## 表E.1.1 工程项目清单汇总表
工程项目清单汇总表
工程名称：建东小区-绿化工程 |  | 标段：平顶山市卫东区逸安园、建东小区街头游园功能提质改造项目 | 第 1 页 共 1 页
序号 | 项目名称 |  |  | 金额（元）
1 | 分部分项工程
1.1 | 移栽及拆除苗木
1.2 | 栽植乔木
1.3 | 栽植灌木
1.4 | 色带
1.5 | 回填土
1.6 | 景石
2 | 措施项目
2.1 | 其中：安全生产措施项目
3 | 其他项目
3.1 | 暂列金额
3.2 | 专业工程暂估价
3.3 | 计日工
3.4 | 总承包服务费
3.5 | 合同中约定的其他项目
3.6 | 环境保护税
4 | 增值税
合 计
注：1 专业工程暂估价为已含税价格，在计算增值税计算基础时不应包含专业工程暂估价金额; 2 本表宜用于按合同标的为工程量清单编制对象的工程汇总计算，以单项工程、单位工程等为工程量清单编制对象的工程 可按本表汇总计算。

## 表E.2.1 分部分项工程项目清单计价表
分部分项工程项目清单计价表
工程名称：建东小区-绿化工程 |  |  |  | 标段：平顶山市卫东区逸安园、建东小区街头游园功能提质改造项目 |  |  | 第 1 页 共 5 页
序号 | 项目编码 | 项目名称 | 项目特征描述 |  | 计量 单位 | 工程量 |  | 金额（元）
[8 empty] | 综合单价 | 合价
移栽及拆除苗木
1 | 050102002001 | 移植单株灌木 | 1.种类:移栽石榴 2.地径10cm，高3m |  | 株 | 3
2 | 050102008001 | 移植花卉、地被植物 | 1.种类:移栽南天竹 2.株高/冠径:高0.8m |  | m2 | 68.47
3 | 050101001001 | 砍伐乔木 | 1.拆除大叶黄杨球 2.冠1m，垃圾外运 |  | 株 | 11
4 | 050101002001 | 植被清理 | 1.拆除绿篱 2.高0.6m，垃圾外运 |  | m2 | 241.1
栽植乔木
5 | 050103001001 | 栽植乔木 | 1.种类:高杆丹桂，杆高1m 2.胸径/地径:D=12cm 3.株高:300-350cm 4.冠径:250-300cm 5.养护期:1年 6.其他:含草绳绕杆及树木支撑 |  | 株 | 4
6 | 050103001002 | 栽植乔木 | 1.种类:美人梅，杆高0.6m 2.胸（地）径:D=8cm 3.株高:200-220cm 4.冠径:180-200cm 5.养护期:1年 6.其他:含草绳绕杆及树木支撑 |  | 株 | 3
7 | 050103001003 | 栽植乔木 | 1.种类:造型罗汉松A 2.胸径/地径:D=12cm 3.株高:200-220cm 4.冠径:180-200cm 5.养护期:1年 6.其他:含草绳绕杆及树木支撑 |  | 株 | 2
本页小计
分部分项工程项目清单计价表
工程名称：建东小区-绿化工程 |  |  |  | 标段：平顶山市卫东区逸安园、建东小区街头游园功能提质改造项目 |  |  | 第 2 页 共 5 页
序号 | 项目编码 | 项目名称 | 项目特征描述 |  | 计量 单位 | 工程量 |  | 金额（元）
[8 empty] | 综合单价 | 合价
8 | 050103001004 | 栽植乔木 | 1.种类:造型罗汉松B 2.胸径/地径:D=8cm 3.株高:150-160cm 4.冠径:140-150cm 5.养护期:1年 6.其他:含草绳绕杆及树木支撑 |  | 株 | 2
9 | 050103001005 | 栽植乔木 | 1.种类:羽毛枫，杆高0.6-0.8m 2.胸径/地径:D=5cm 3.株高:150-180cm 4.冠径:130-150cm 5.养护期:1年 6.其他:含草绳绕杆及树木支撑 |  | 株 | 3
10 | 050103001006 | 栽植乔木 | 1.种类:日本红枫，杆高0.6-0.8m 2.胸径/地径:D=5cm 3.株高:150-180cm 4.冠径:150-180cm 5.养护期:1年 6.其他:含草绳绕杆及树木支撑 |  | 株 | 6
11 | 050103001007 | 栽植乔木 | 1.种类:苏铁 2.胸径/地径: 3.株高:100cm 4.冠径:120cm 5.养护期:1年 6.其他:含草绳绕杆及树木支撑 |  | 株 | 6
12 | 050103001008 | 栽植乔木 | 1.种类:树状月季，杆高0.6-0.8m 2.胸径/地径:D=5cm 3.株高:100-120cm 4.冠径:80-100cm 5.养护期:1年 6.其他:含草绳绕杆及树木支撑 |  | 株 | 49
栽植灌木
13 | 050103002001 | 栽植单株灌木 | 1.种类:红叶石楠球 2.株高:150-160cm 3.冠径:150-160cm 4.养护期:1年 |  | 株 | 7
本页小计
分部分项工程项目清单计价表
工程名称：建东小区-绿化工程 |  |  |  | 标段：平顶山市卫东区逸安园、建东小区街头游园功能提质改造项目 |  |  | 第 3 页 共 5 页
序号 | 项目编码 | 项目名称 | 项目特征描述 |  | 计量 单位 | 工程量 |  | 金额（元）
[8 empty] | 综合单价 | 合价
14 | 050103002002 | 栽植单株灌木 | 1.种类:亮晶女贞球 2.株高:100cm 3.冠径:100cm 4.养护期:1年 |  | 株 | 10
15 | 050103002003 | 栽植单株灌木 | 1.种类:亮晶女贞造型 2.株高:55-60cm 3.冠径:35-40cm 4.养护期:1年 |  | 株 | 8
16 | 050103002004 | 栽植单株灌木 | 1.种类:亮晶女贞棒棒糖 2.株高:80cm 3.冠径:35-40cm 4.养护期:1年 |  | 株 | 8
17 | 050103002005 | 栽植单株灌木 | 1.种类:无刺勾骨球 2.株高:100-120cm 3.冠径:110-120cm 4.养护期:1年 |  | 株 | 12
18 | 050103002006 | 栽植单株灌木 | 1.种类:红叶赤楠球 2.株高:40-50cm 3.冠径:40-50cm 4.养护期:1年 |  | 株 | 24
色带
19 | 050103009001 | 栽植花卉/地被植物 | 1.苗木、花卉种类:红叶石楠（钵体苗） 2.株高或蓬径:40cm/20-25cm 3.单位面积株数:49株/m2 4.养护期:1年 |  | m2 | 98.2
20 | 050103009002 | 栽植花卉/地被植物 | 1.苗木、花卉种类:红花继木（钵体苗） 2.株高或蓬径:30-40cm/20-25cm 3.单位面积株数:49株/m2 4.养护期:1年 |  | m2 | 75.7
21 | 050103009003 | 栽植花卉/地被植物 | 1.苗木、花卉种类:金森女贞（钵体苗） 2.株高或蓬径:40cm/20-25cm 3.单位面积株数:49株/m2 4.养护期:1年 |  | m2 | 51.8
本页小计
分部分项工程项目清单计价表
工程名称：建东小区-绿化工程 |  |  |  | 标段：平顶山市卫东区逸安园、建东小区街头游园功能提质改造项目 |  |  | 第 4 页 共 5 页
序号 | 项目编码 | 项目名称 | 项目特征描述 |  | 计量 单位 | 工程量 |  | 金额（元）
[8 empty] | 综合单价 | 合价
22 | 050103009004 | 栽植花卉/地被植物 | 1.苗木、花卉种类:瓜子黄杨（钵体苗） 2.株高或蓬径:35-40cm/15-20cm 3.单位面积株数:49株/m2 4.养护期:1年 |  | m2 | 47.7
23 | 050103009005 | 栽植花卉/地被植物 | 1.苗木、花卉种类:火焰南天竹（钵体苗） 2.株高或蓬径:40-50cm/15-20cm 3.单位面积株数:36株/m2 4.养护期:1年 |  | m2 | 115.6
24 | 050103009006 | 栽植花卉/地被植物 | 1.花卉种类:金叶佛甲草（钵体苗,大苗） 2.株高或蓬径:15-20cm/10-15cm 3.单位面积株数:100株/m2 4.养护期:1年 |  | m2 | 11.3
25 | 050103009007 | 栽植花卉/地被植物 | 1.花卉种类:欧石竹（钵体苗,大苗） 2.株高或蓬径:15-20cm/10-15cm 3.单位面积株数:100株/m2 4.养护期:1年 |  | m2 | 31.6
26 | 050103009008 | 栽植花卉/地被植物 | 1.花卉种类:中华景天（钵体苗,大苗） 2.株高或蓬径:15-20cm/10-15cm 3.单位面积株数:140株/m2 4.养护期:1年 |  | m2 | 9.8
27 | 050103015001 | 铺种草皮 | 1.草皮种类:姬岩垂草 2.铺种方式:满铺 3.养护期:1年 |  | m2 | 38.5
本页小计
分部分项工程项目清单计价表
工程名称：建东小区-绿化工程 |  |  |  | 标段：平顶山市卫东区逸安园、建东小区街头游园功能提质改造项目 |  |  | 第 5 页 共 5 页
序号 | 项目编码 | 项目名称 | 项目特征描述 |  | 计量 单位 | 工程量 |  | 金额（元）
[8 empty] | 综合单价 | 合价
28 | 050101005001 | 整理绿化用地 | 整理绿化地 |  | m2 | 480.2
回填土
29 | 050101003001 | 栽植土回填 | 1.种植土回填 2.进口草炭土 |  | m3 | 96
30 | 050101004001 | 栽植土换填 | 1.回填土质要求:外购土 2.起挖及回填厚度:平均1米厚, 3.弃土运距:10Km |  | m3 | 480
景石
31 | 050301005001 | 点风景石 | 1.景石 2.高1m,宽1.2-1.5m左右,卧石，样式自定 |  | t | 4
本页小计
合 计

## 表E.2.3 材料暂估单价及调整表
材料暂估单价及调整表
工程名称：建东小区-绿化工程 |  |  |  |  | 标段：平顶山市卫东区逸安园、建东小区街头游园功能提质改造项目 | [5 empty] | 第 1 页 共 1 页
序号 | 材料名称 | 规格型号 | 计量单位 | 暂估 |  |  |  | 确认 |  |  |  | 调整金额（元） | 备注
|  |  |  | 数量 |  | 单价 （元） | 合价 （元） | 数量 | 单价 （元） | 合价 （元）
|  |  |  | A₁ |  | B₁ | C₁ | A₂ | B₂ | C₂ |  | D=C₂-C₁
本页小计 | [7 empty] | — | — |  |  |  | —
合 计 | [7 empty] | — | — |  |  |  | —
注：本表可由招标人填写“暂估单价”栏，并在备注栏说明拟用暂估价材料的清单项目，投标人应将上述材料暂估单价计入 工程量清单综合单价。

## 表E.3.1 措施项目清单计价表
措施项目清单计价表
工程名称：建东小区-绿化工程 |  |  | 标段：平顶山市卫东区逸安园、建东小区街头游园功能提质改造项目 |  | 第 1 页 共 1 页
序号 | 项目编码 | 项目名称 |  | 工作内容 |  | 价格（元） | 备注
1 | 050406004001 | 安全生产 |  | 施工现场安全施工所需的各项措施
2 | 050406002001 | 文明施工 |  | 施工现场文明施工、绿色施工所需的各项措施
3 | 05B001 | 扬尘污染防治费 |  | 施工现场扬尘污染治理、改善大气环境质量所需的各项措施
4 | 050406006001 | 夜间施工 |  | 因夜间或在地下室等特殊施工部位施工时，照明设备、警示标志的安拆、维护、照明用电以及施工人员夜班补助、夜间劳动效率降低等
5 | 050406008001 | 二次搬运 |  | 由于施工场地条件限制而发生的材料、苗木、成品、半成品等一次运输不能到达堆放地点，必须进行的二次或多次搬运
6 | 050406005001 | 冬雨季施工 |  | 因冬雨季施工所增加措施和费用，包括防寒、保温、防滑、防潮、防风措施，雨雪的清除，人工、施工机械的效率降低等
7 | 050402002001 | 反季节栽植影响措施 |  | 因反季节栽植在增加材料、人工、防护、养护、管理等方面采取的种植措施及保证成活率措施
8 | 050406010001 | 既有建(构)筑物设施保护 |  | 在工程施工过程中，对已建成的地上、地下设施和植物进行的遮盖、封闭、隔离等必要保护措施
9 | 050406009001 | 已完工程及设备保护 |  | 对已完工程及设备采取的覆盖、包裹、封闭、隔离等必要的保护措施
本页小计 | [6 empty] | --
合 计 | [6 empty] | --
注：措施项目清单费用构成详见本标准表 E.3.2，大型机械进出场及安拆费用组成见本标准表 E.3.4。

## 表E.4.1 其他项目清单计价表
其他项目清单计价表
工程名称：建东小区-绿化工程 |  | 标段：平顶山市卫东区逸安园、建东小区街头游园功能提质改造项目 |  |  |  | 第 1 页 共 1 页
序号 | 项目名称 |  | 暂估（暂定）金额（元） | 结算（确定）金额（元） | 调整金额± （元） |  | 备注
1 | 暂列金额 | [5 empty] | 详见本标准表 E.4.2
2 | 专业工程暂估价 | [5 empty] | 详见本标准表 E.4.3
3 | 计日工 | [5 empty] | 详见本标准表 E.4.4
4 | 总承包服务费 | [5 empty] | 详见本标准表 E.4.5
5 | 合同中约定的其他项目
6 | 环境保护税 | [5 empty] | 按实计取
合 计 | [6 empty] | —

## 表E.4.2 暂列金额明细表
暂列金额明细表
工程名称：建东小区-绿化工程 |  |  |  | 标段：平顶山市卫东区逸安园、建东小区街头游园功能提质改造项目 |  |  | 第 1 页 共 1 页
序号 | 项目名称 | 计算基础 | 费率（%） |  | 暂定金额 （元） | 确定金额（元） |  | 调整金额± (元) | 备注
1 | 合同价格调整暂列金额
2 | 未确定工程暂列金额
2.1
3 | 未确定服务暂列金额
3.1
4 | 未确定其他暂列金额
4.1
本页小计 |  | - | -
合 计 |  | - | -
注：1 本表由招标人填写“暂定金额”总额，采用费率计价方式计算暂定金额的，应分别填写“计算基础”“费率”，并计算 填写“暂定金额”；采用总价计价方式计算暂定金额的，可直接填写“暂定金额”； 2 投标人应将上述暂定金额填写并计入投标总价； 3 结算时应按合同约定计算并填写“确定金额”。

## 表E.4.3 专业工程暂估价明细表
专业工程暂估价明细表
工程名称：建东小区-绿化工程 |  |  |  | 标段：平顶山市卫东区逸安园、建东小区街头游园功能提质改造项目 |  |  |  | 第 1 页 共 1 页
序号 | 专业工程名称 | 暂估金额（元） |  |  |  | 确认金额（元） |  |  |  | 调整金额±（元） | 备注
|  | 不含税价格 | 增值税 |  | 含税价格 | 不含税价格 | 增值税 |  | 含税价格
|  | A₁ | B₁ |  | C₁ | A₂ | B₂ |  | C₂ | D=C₂-C₁
本页小计 | [10 empty] | --
合计 | [10 empty] | --
注：本表“暂估金额”由招标人填写，投标人应将“暂估金额”填写并计入投标总价。结算时应按合同约定的价格填写 “确认金额”。

## 表E.4.4 计日工表
计日工表
工程名称：建东小区-绿化工程 |  |  |  | 标段：平顶山市卫东区逸安园、建东小区街头游园功能提质改造项目 |  |  |  | 第 1 页 共 1 页
编号 | 计日工名称 | 单位 | 暂定数量 |  | 实际数量 | 综合单价(元) | 合价（元） |  |  | 调整金额± (元)
[7 empty] | 暂定 |  | 实际
[7 empty] | A₁ |  | A₂ | B=A₂-A₁
一 | 人工
1
人工小计
二 | 材料
1
材料小计
三 | 施工机械
1
施工机械小计
总计
注：1 本表计日工名称、暂定数量应由招标人填写。编制最高投标限价时，单价应由招标人按有关计价规定确定；编制投标报 价时，单价应由投标人自主报价，并按暂定数量计算合价计入投标总价中。 2 工程结算时，应按发承包双方确认的实际数量计算合价。发承包双方确认的实际数量详见本标准表E.8.2。

## 表E.4.5 总承包服务费计价表
总承包服务费计价表
工程名称：建东小区-绿化工程 |  |  |  | 标段：平顶山市卫东区逸安园、建东小区街头游园功能提质改造项目 |  |  |  |  | 第 1 页 共 1 页
序号 | 项目名称 | 计算基础 | 费率 （%） |  | 金额 （元） | 确认 计算基础 | 结算金额 （元） | 调整金额± （元） |  | 备注
|  | A₁ | B |  | C₁ | A₂ | C₂ | D=C₂-C₁
1 | 发包人提供材料 | [8 empty] | 详见本标准表G.1.1
2 | 专业分包工程 | [8 empty] | 详见本标准表E.4.3
3 | 直接发包的专业工程 | [8 empty] | 详见本标准表E.4.6
本页小计
合 计 |  | — | — |  |  | — |  |  |  | —
注：1 本表项目名称、服务内容应由招标人填写； 2 编制最高投标限价及投标报价时，采用费率计价方式计算总承包服务费的，应分别填写“计算基础 A₁” “费率B”， 并计算填写“金额C₁”，C₁=A₁×B; 采用总价计价方式计算总承包服务费的，可直接填写“金额C₁”； 3 编制结算时，采用费率计价方式计算总承包服务费的，应填写“确认计算基础A₂”， 并计算填写“结算金额C₂”， C₂=A₂×B；采用总价计价方式计算总承包服务费的，可直接填写“结算金额C₂”。

## 表E.5.1 增值税计价表
增值税计价表
工程名称：建东小区-绿化工程 |  |  | 标段：平顶山市卫东区逸安园、建东小区街头游园功能提质改造项目 |  | 第 1 页 共 1 页
序号 | 项目名称 | 计算基础说明 |  | 计算基础 |  | 税率(%) | 金额(元)
1 | 增值税 | 分部分项工程+措施项目+其他项目-专业工程暂估价
合 计