## 表E.1.1 工程项目清单汇总表
工程项目清单汇总表
工程名称：逸安园-铺装工程 |  | 标段：平顶山市卫东区逸安园、建东小区街头游园功能提质改造项目 | 第 1 页 共 1 页
序号 | 项目名称 |  |  | 金额（元）
1 | 分部分项工程
1.1 | 拆除改移
1.2 | 铺装部分
1.3 | 树池及树池篦子
1.4 | 台阶
1.5 | 花池及坐凳
1.6 | 墙面改造
1.7 | 木质坐凳及木质花箱
1.8 | 标线
1.9 | 其他
2 | 措施项目
2.1 | 其中：安全生产措施项目
3 | 其他项目
3.1 | 暂列金额
3.2 | 专业工程暂估价
3.3 | 计日工
3.4 | 总承包服务费
3.5 | 合同中约定的其他项目
3.6 | 环境保护税
4 | 增值税
合 计
注：1 专业工程暂估价为已含税价格，在计算增值税计算基础时不应包含专业工程暂估价金额; 2 本表宜用于按合同标的为工程量清单编制对象的工程汇总计算，以单项工程、单位工程等为工程量清单编制对象的工程 可按本表汇总计算。

## 表E.2.1 分部分项工程项目清单计价表
分部分项工程项目清单计价表
工程名称：逸安园-铺装工程 |  |  |  | 标段：平顶山市卫东区逸安园、建东小区街头游园功能提质改造项目 |  |  | 第 1 页 共 4 页
序号 | 项目编码 | 项目名称 | 项目特征描述 |  | 计量 单位 | 工程量 |  | 金额（元）
[8 empty] | 综合单价 | 合价
拆除改移
1 | 041001002004 | 拆除人行道 | 1.拆除的基层类型:拆除原林荫广场60厚广场砖+30厚水泥砂浆结合层 2.饰面材料种类:垃圾外运10km |  | m2 | 651.5
2 | 041001005001 | 拆除侧、平(缘)石 | 1.拆除原砼树池1200*200*100 |  | m | 30.8
3 | 010801006001 | 门锁安装 | 1.门锁拆除 |  | 套 | 1
4 | 010801006002 | 门锁安装 | 1.门锁安装 |  | 套 | 1
5 | 010807001001 | 金属(塑钢)窗 | 1.更换塑钢窗 |  | m2 | 7.5
6 | 011101002001 | 细石混凝土楼地面 | 1.C30砼地面200厚 |  | m2 | 15
7 | 010502029001 | 散水 | 1.200mm*200mm砼护坡 |  | m2 | 6.8
8 | 011402003001 | 金属面油漆 | 1.外墙打磨除锈，刷蓝色漆3遍 |  | m2 | 48
铺装部分
9 | 040203007002 | 水泥混凝土 | 1.双丙聚氨酯密封处理 2.60厚6mm粒径C25彩色强固透水混凝土 3.150厚10mm粒径C25透水混凝土 4.150厚级配砂石（压实） 5.素土夯实 6.详见图纸2/LD-01 |  | m2 | 488.54
10 | 040204001003 | 人行道块料铺设 | 1.300*300*60mm厚盲道砖 2.30mm1:3干硬性水泥砂浆结合层 3.120厚10mm粒径C25透水砼 4.150厚级配碎石压实） 5.素土夯实 6.详见图纸1/LD-05 |  | m2 | 30.11
本页小计
分部分项工程项目清单计价表
工程名称：逸安园-铺装工程 |  |  |  | 标段：平顶山市卫东区逸安园、建东小区街头游园功能提质改造项目 |  |  | 第 2 页 共 4 页
序号 | 项目编码 | 项目名称 | 项目特征描述 |  | 计量 单位 | 工程量 |  | 金额（元）
[8 empty] | 综合单价 | 合价
11 | 040204004003 | 安砌侧(平、缘)石 | 1.600x200x100厚 芝麻灰花岗岩平道牙 2.30厚 1:2.5水泥砂浆 3.100厚C20混凝土垫层及护角 4.素土夯实 5.详见图纸2/LD-01 |  | m | 15.67
树池及树池篦子
12 | 040204007001 | 树池砌筑 | 1.1200x200x100厚 芝麻灰花岗岩树池围牙 2.详见图纸2/LD-02 |  | 个 | 7
台阶
13 | 011107001001 | 水泥砂浆台阶 | 水泥台阶修缮30厚1:2水泥砂浆面层,抹深锯齿形礓蹉 |  | m2 | 7.98
14 | 011107001002 | 水泥砂浆台阶 | 水泥台阶修缮20厚1:3水泥砂浆 |  | m2 | 7.98
15 | 04B012 | 平面抹灰层拆除 | 1.拆除原台阶水泥砂浆面层，建筑垃圾外运10km |  | m2 | 13.56
花池及坐凳
16 | 050307017004 | 花池 | 1.米黄色真石漆，腻子找平 2.30厚 1:2.5水泥砂浆结合层 3.240厚 M10水泥砂浆砖墙 4.150厚 C20混凝土垫层 5.150厚级配碎石垫层 6.素土夯实（含土方挖填） 7.详见图纸3/LD-01 |  | m | 112.62
本页小计
分部分项工程项目清单计价表
工程名称：逸安园-铺装工程 |  |  |  | 标段：平顶山市卫东区逸安园、建东小区街头游园功能提质改造项目 |  |  | 第 3 页 共 4 页
序号 | 项目编码 | 项目名称 | 项目特征描述 |  | 计量 单位 | 工程量 |  | 金额（元）
[8 empty] | 综合单价 | 合价
17 | 050307017005 | 弧形坐凳花池 | 1.米黄色真石漆，腻子找平 2.30厚 1:2.5水泥砂浆结合层 3.590厚 MU10,M10砖墙 4.150厚C20混凝土垫层 5.150厚级配碎石垫层 6.素土夯实（含土方挖填） 7.详见图纸4/LD-01 |  | m | 10.35
18 | 050307017006 | 东南角入口花池（A-A） | 1.米黄色真石漆，腻子找平 2.30厚1:2.5水泥砂浆结合层 3.240厚 MU10,M10砖墙 4.150厚C20混凝土垫层 5.150厚级配碎石垫层 6.素土夯实（含土方挖填） 7.详见图纸1/LD-02 |  | m | 8.44
19 | 050307017007 | 东南角入口花池（B-B） | 1.600x350x100厚 芝麻灰镜面花岗岩平道牙 2.30厚 1:2.5水泥砂浆 3.100厚 C20混凝土 4.素土夯实 5.详见图纸2/LD-01 |  | m | 10.06
墙面改造
20 | 04B013 | 立面抹灰层拆除 | 1.铲除现状墙体粉刷层20mm厚 2.铲除垃圾外运10km |  | m2 | 176
21 | 011201001001 | 墙、柱面一般抹灰 | 1.墙体类型:现状墙体清扫 2.面层厚度、砂浆配合比:20厚1:2.5水泥砂浆粉刷 |  | m2 | 176
22 | 011403001001 | 抹灰面油漆 | 1.基层类型:腻子找平 |  | m2 | 176
本页小计
分部分项工程项目清单计价表
工程名称：逸安园-铺装工程 |  |  |  | 标段：平顶山市卫东区逸安园、建东小区街头游园功能提质改造项目 |  |  | 第 4 页 共 4 页
序号 | 项目编码 | 项目名称 | 项目特征描述 |  | 计量 单位 | 工程量 |  | 金额（元）
[8 empty] | 综合单价 | 合价
23 | 011601001001 | 脚手架 | 外墙单排脚手架 |  | 项 | 1
木质坐凳及木质花箱
标线
24 | 040205007003 | 标线 | 1.材料品种:热熔漆 2.线型:10cm宽 |  | m2 | 6.35
25 | 040205008007 | 标记 | 1.材料品种:热熔标线涂料 2.类型:箭头 3.长90cm |  | 个 | 5
26 | 040205008008 | 标记 | 1.材料品种:热熔标线涂料 2.类型:自行车骑行标记 3.长120cm、宽70cm |  | 个 | 4
27 | 040205008009 | 标记 | 1.材料品种:热熔标线涂料 2.类型:无障碍通道标线字 3.规格一个字：长50cm、宽50cm |  | 个 | 5
其他
本页小计
合 计

## 表E.2.3 材料暂估单价及调整表
材料暂估单价及调整表
工程名称：逸安园-铺装工程 |  |  |  |  | 标段：平顶山市卫东区逸安园、建东小区街头游园功能提质改造项目 | [5 empty] | 第 1 页 共 1 页
序号 | 材料名称 | 规格型号 | 计量单位 | 暂估 |  |  |  | 确认 |  |  |  | 调整金额（元） | 备注
|  |  |  | 数量 |  | 单价 （元） | 合价 （元） | 数量 | 单价 （元） | 合价 （元）
|  |  |  | A₁ |  | B₁ | C₁ | A₂ | B₂ | C₂ |  | D=C₂-C₁
本页小计 | [7 empty] | — | — |  |  |  | —
合 计 | [7 empty] | — | — |  |  |  | —
注：本表可由招标人填写“暂估单价”栏，并在备注栏说明拟用暂估价材料的清单项目，投标人应将上述材料暂估单价计入 工程量清单综合单价。

## 表E.3.1 措施项目清单计价表
措施项目清单计价表
工程名称：逸安园-铺装工程 |  |  | 标段：平顶山市卫东区逸安园、建东小区街头游园功能提质改造项目 |  | 第 1 页 共 1 页
序号 | 项目编码 | 项目名称 |  | 工作内容 |  | 价格（元） | 备注
1 | 041201019001 | 安全生产 |  | 施工现场安全施工所需的各项措施
2 | 04B001 | 环境保护费、文明施工费、临时设施费及扬尘污染防治增加费 |  | 施工现场为达到环保部门要求所需要的各项的措施、施工现场文明施工所需要的各项的措施、施工企业为进行建设工程施工所必须搭设的生活和生产用的临时建筑物构筑物和其他临时设施的措施、根据我省实际情况，施工现场扬尘污染防治标准提高所需增加的措施
3 | 041201021001 | 夜间施工增加 |  | 因夜间或在地下室等特殊施工部位施工时，所采用照明设备的安拆、维护、照明用电及施工人员夜班补助、夜间施工劳动效率降低等内容
4 | 041201023001 | 二次搬运 |  | 因施工场地条件及施工程序限制而发生的材料、构配件、半成品等一次运输不能到达堆放地点，必须进行二次或多次搬运所发生的内容
5 | 041201020001 | 冬雨季施工 |  | 在冬季或雨季施工，引起防寒、保温、防滑、防潮和排除雨雪等措施的增加，人工、施工机械效率的降低等内容
6 | 011601003001 | 其他大型机械进出场及安拆
本页小计 | [6 empty] | --
合 计 | [6 empty] | --
注：措施项目清单费用构成详见本标准表 E.3.2，大型机械进出场及安拆费用组成见本标准表 E.3.4。

## 表E.4.1 其他项目清单计价表
其他项目清单计价表
工程名称：逸安园-铺装工程 |  | 标段：平顶山市卫东区逸安园、建东小区街头游园功能提质改造项目 |  |  |  | 第 1 页 共 1 页
序号 | 项目名称 |  | 暂估（暂定）金额（元） | 结算（确定）金额（元） | 调整金额± （元） |  | 备注
1 | 暂列金额 | [5 empty] | 详见本标准表 E.4.2
2 | 专业工程暂估价 |  | 102163.52 |  |  |  | 详见本标准表 E.4.3
3 | 计日工 | [5 empty] | 详见本标准表 E.4.4
4 | 总承包服务费 | [5 empty] | 详见本标准表 E.4.5
5 | 合同中约定的其他项目
6 | 环境保护税 | [5 empty] | 按实计取
合 计 |  |  | 102163.52 |  |  |  | —

## 表E.4.2 暂列金额明细表
暂列金额明细表
工程名称：逸安园-铺装工程 |  |  |  | 标段：平顶山市卫东区逸安园、建东小区街头游园功能提质改造项目 |  |  | 第 1 页 共 1 页
序号 | 项目名称 | 计算基础 | 费率（%） |  | 暂定金额 （元） | 确定金额（元） |  | 调整金额± (元) | 备注
1 | 合同价格调整暂列金额
2 | 未确定工程暂列金额
2.1
3 | 未确定服务暂列金额
3.1
4 | 未确定其他暂列金额
4.1
本页小计 |  | - | -
合 计 |  | - | -
注：1 本表由招标人填写“暂定金额”总额，采用费率计价方式计算暂定金额的，应分别填写“计算基础”“费率”，并计算 填写“暂定金额”；采用总价计价方式计算暂定金额的，可直接填写“暂定金额”； 2 投标人应将上述暂定金额填写并计入投标总价； 3 结算时应按合同约定计算并填写“确定金额”。

## 表E.4.3 专业工程暂估价明细表
专业工程暂估价明细表
工程名称：逸安园-铺装工程 |  |  |  | 标段：平顶山市卫东区逸安园、建东小区街头游园功能提质改造项目 |  |  |  | 第 1 页 共 2 页
序号 | 专业工程名称 | 暂估金额（元） |  |  |  | 确认金额（元） |  |  |  | 调整金额±（元） | 备注
|  | 不含税价格 | 增值税 |  | 含税价格 | 不含税价格 | 增值税 |  | 含税价格
|  | A₁ | B₁ |  | C₁ | A₂ | B₂ |  | C₂ | D=C₂-C₁
1 | 金属花箱，1000*600*800，详见图纸3/LD-03 | 12000 | 1080 |  | 13080
2 | 无靠背坐凳，1500*300*400，详见图纸4/LD-03 | 8500 | 765 |  | 9265
3 | 不锈钢制品、双桶垃圾桶，详见2/LD-03 | 2400 | 216 |  | 2616
4 | 温馨提示类标识牌,详见图纸高0.7m,详见2/LD-04 | 360 | 32.4 |  | 392.4
5 | 摇摇乐,0.65*0.3*0.6米采用户外PE板雕刻组合，高强弹簧,详见2/LD-03 | 3600 | 324 |  | 3924
6 | 花岗岩石球，高0.4m,直径0.4m | 13000 | 1170 |  | 14170
7 | 残疾人驿站挪移 | 5000 | 450 |  | 5450
8 | 志愿者服务站挪移 | 5000 | 450 |  | 5450
9 | 彩钢瓦棚拆除及垃圾外运 | 2000 | 180 |  | 2180
10 | 户外太阳能组合健身器材安装费（健身器材甲供） | 3000 | 270 |  | 3270
11 | 空中通信线，绢花缠绕装饰，缠绕直径0.3m，做法详见4/LD-04 | 4100 | 369 |  | 4469
本页小计 |  | 58960 | 5306.4 |  | 64266.4 | [5 empty] | --
注：本表“暂估金额”由招标人填写，投标人应将“暂估金额”填写并计入投标总价。结算时应按合同约定的价格填写 “确认金额”。
专业工程暂估价明细表
工程名称：逸安园-铺装工程 |  |  |  | 标段：平顶山市卫东区逸安园、建东小区街头游园功能提质改造项目 |  |  |  | 第 2 页 共 2 页
序号 | 专业工程名称 | 暂估金额（元） |  |  |  | 确认金额（元） |  |  |  | 调整金额±（元） | 备注
|  | 不含税价格 | 增值税 |  | 含税价格 | 不含税价格 | 增值税 |  | 含税价格
|  | A₁ | B₁ |  | C₁ | A₂ | B₂ |  | C₂ | D=C₂-C₁
12 | 报亭、景亭挪移 | 5000 | 450 |  | 5450
13 | 专用颜料人工彩绘含设计 | 27808 | 2502.72 |  | 30310.72
14 | 1000X1000 成品橡胶树篦子 | 1960 | 176.4 |  | 2136.4
本页小计 |  | 34768 | 3129.12 |  | 37897.12 | [5 empty] | --
合计 |  | 93728 | 8435.52 |  | 102163.52 | [5 empty] | --
注：本表“暂估金额”由招标人填写，投标人应将“暂估金额”填写并计入投标总价。结算时应按合同约定的价格填写 “确认金额”。

## 表E.4.4 计日工表
计日工表
工程名称：逸安园-铺装工程 |  |  |  | 标段：平顶山市卫东区逸安园、建东小区街头游园功能提质改造项目 |  |  |  | 第 1 页 共 1 页
编号 | 计日工名称 | 单位 | 暂定数量 |  | 实际数量 | 综合单价(元) | 合价（元） |  |  | 调整金额± (元)
[7 empty] | 暂定 |  | 实际
[7 empty] | A₁ |  | A₂ | B=A₂-A₁
一 | 人工
1
人工小计
二 | 材料
1
材料小计
三 | 施工机械
1
施工机械小计
总计
注：1 本表计日工名称、暂定数量应由招标人填写。编制最高投标限价时，单价应由招标人按有关计价规定确定；编制投标报 价时，单价应由投标人自主报价，并按暂定数量计算合价计入投标总价中。 2 工程结算时，应按发承包双方确认的实际数量计算合价。发承包双方确认的实际数量详见本标准表E.8.2。

## 表E.4.5 总承包服务费计价表
总承包服务费计价表
工程名称：逸安园-铺装工程 |  |  |  | 标段：平顶山市卫东区逸安园、建东小区街头游园功能提质改造项目 |  |  |  |  | 第 1 页 共 1 页
序号 | 项目名称 | 计算基础 | 费率 （%） |  | 金额 （元） | 确认 计算基础 | 结算金额 （元） | 调整金额± （元） |  | 备注
|  | A₁ | B |  | C₁ | A₂ | C₂ | D=C₂-C₁
1 | 发包人提供材料 | [8 empty] | 详见本标准表G.1.1
2 | 专业分包工程 | [8 empty] | 详见本标准表E.4.3
3 | 直接发包的专业工程 | [8 empty] | 详见本标准表E.4.6
本页小计
合 计 |  | — | — |  |  | — |  |  |  | —
注：1 本表项目名称、服务内容应由招标人填写； 2 编制最高投标限价及投标报价时，采用费率计价方式计算总承包服务费的，应分别填写“计算基础 A₁” “费率B”， 并计算填写“金额C₁”，C₁=A₁×B; 采用总价计价方式计算总承包服务费的，可直接填写“金额C₁”； 3 编制结算时，采用费率计价方式计算总承包服务费的，应填写“确认计算基础A₂”， 并计算填写“结算金额C₂”， C₂=A₂×B；采用总价计价方式计算总承包服务费的，可直接填写“结算金额C₂”。

## 表E.5.1 增值税计价表
增值税计价表
工程名称：逸安园-铺装工程 |  |  | 标段：平顶山市卫东区逸安园、建东小区街头游园功能提质改造项目 |  | 第 1 页 共 1 页
序号 | 项目名称 | 计算基础说明 |  | 计算基础 |  | 税率(%) | 金额(元)
1 | 增值税 | 分部分项工程+措施项目+其他项目-专业工程暂估价
合 计