## 表-08 分部分项工程和单价措施项目清单与计价表
分部分项工程和单价措施项目清单与计价表
工程名称：东果店村沥青路面、雨污水工程 |  |  |  | 标段：平顶山市新华区焦店镇人民政府2025年度农村公益事业财政奖补普惠性项目 |  |  |  |  | 第 1 页 共 2 页
序号 | 项目编码 | 项目名称 | 项目特征描述 |  | 计量单位 | 工程量 | 金 额(元)
[7 empty] | 综合单价 | 合 价 |  | 其中
暂估价
道路工程
1 | 040203003001 | 透层、粘层 | 1.粘油层：乳化沥青0.5L/m2 2.其他:满足图纸设计要求和相关规范 |  | m2 | 5282.75
2 | 040203006001 | 沥青混凝土 | 1.5cm厚AC-13C细粒式沥青混凝土 2.其他:满足图纸设计要求和相关规范 |  | m2 | 5282.75
分部小计
雨污水工程
1 | 01B001 | 道路切缝 | 1.混凝土路面切缝（切割深度15cm） 2.其他:满足图纸设计要求和相关规范 |  | m | 2434.28
2 | 041001001001 | 拆除路面 | 1.材质:混凝土路面 2.厚度:15cm 3.其他:满足图纸设计要求和相关规范 |  | m2 | 730.28
3 | 010103002001 | 余方弃置 | 1.废弃料品种:建筑垃圾 2.运距:10km 3.其他:满足图纸设计要求和相关规范 |  | m3 | 109.54
4 | 010101003001 | 挖沟槽土方 | 1.土壤类别:一、二类土 2.挖土深度:0.55m 3.其他:满足图纸设计要求和相关规范 |  | m3 | 401.66
5 | 040103001001 | 回填方 | 1.密实度要求:夯填 2.填方材料品种:素土 3.其他:满足图纸设计要求和相关规范 |  | m3 | 255.6
本页小计
注：为计取规费等的使用，可在表中增设其中：“定额人工费”。
表—08
分部分项工程和单价措施项目清单与计价表
工程名称：东果店村沥青路面、雨污水工程 |  |  |  | 标段：平顶山市新华区焦店镇人民政府2025年度农村公益事业财政奖补普惠性项目 |  |  |  |  | 第 2 页 共 2 页
序号 | 项目编码 | 项目名称 | 项目特征描述 |  | 计量单位 | 工程量 | 金 额(元)
[7 empty] | 综合单价 | 合 价 |  | 其中
暂估价
6 | 010103002002 | 余方弃置 | 1.废弃料品种:余土 2.运距:10km 3.其他:满足图纸设计要求和相关规范 |  | m3 | 146.06
7 | 040501004001 | 塑料管 | 1.垫层、基础材质及厚度:砂垫层200厚 2.材质及规格:HDPE管DN200 3.连接形式:胶圈接口 4.闭水试验 5.其他:满足图纸设计要求和相关规范 |  | m | 1217.14
8 | 040203007001 | 水泥混凝土 | 1.混凝土强度等级:C25商品混凝土 2.厚度:15cm 3.含养护 4.其他:满足图纸设计要求和相关规范 |  | m2 | 730.28
9 | 040504001001 | 砌筑井 | 雨水检查井（井内尺寸：400*700*600） 1.垫层、基础材质及厚度:10cm厚C15砼垫层 2.砌筑材料品种、规格、强度等级:240mm砖墙 3.勾缝、抹面要求:内侧、井底抹面 4.盖板材质、规格:450*750球墨铸铁雨水篦子 5.其他:满足图纸设计要求和相关规范 |  | 座 | 62
分部小计
措施项目
本页小计
合 计
注：为计取规费等的使用，可在表中增设其中：“定额人工费”。
表—08

## 表-11 总价措施项目清单与计价汇总表
总价措施项目清单与计价表
工程名称：东果店村沥青路面、雨污水工程 |  |  |  | 标段：平顶山市新华区焦店镇人民政府2025年度农村公益事业财政奖补普惠性项目 |  |  |  |  | 第 1 页 共 1 页
序号 | 项目编码 | 项目名称 | 计 算 基 础 |  | 费率(%) | 金 额(元) | 调整费 率(%) | 调整后 金额(元) |  | 备 注
1 | 011707001001 | 安全文明施工费 | 分部分项安全文明施工费+单价措施安全文明施工费
2 | 01 | 其他措施费（费率类）
2.1 | 011707002001 | 夜间施工增加费 | 分部分项其他措施费+单价措施其他措施费 |  | 25
2.2 | 011707004001 | 二次搬运费 | 分部分项其他措施费+单价措施其他措施费 |  | 50
2.3 | 011707005001 | 冬雨季施工增加费 | 分部分项其他措施费+单价措施其他措施费 |  | 25
3 | 02 | 其他（费率类）
合 计
编制人（造价人员）： |  |  |  | 复核人（造价工程师）：
注：1.“计算基础”中安全文明施工费可为“定额基价”、“定额人工费”或“定额人工费+定额机械费”，其他项目可为“定额人工费”或“定额人工费+定额机械费”。 2.按施工方案计算的措施费，若无“计算基础”和“费率”的数值，也可只填“金额”数值，但应在备注栏说明施工方案出处或计算方法。
表-11

## 表-12 其他项目清单与计价汇总表
其他项目清单与计价汇总表
工程名称：东果店村沥青路面、雨污水工程 |  |  | 标段：平顶山市新华区焦店镇人民政府2025年度农村公益事业财政奖补普惠性项目 |  | 第 1 页 共 1 页
序号 | 项 目 名 称 | 金 额(元) |  | 结算金额(元) |  | 备 注
1 | 暂列金额 |  |  |  |  | 明细详见表-12-1
2 | 暂估价
2.1 | 材料（工程设备）暂估价 | — |  |  |  | 明细详见表-12-2
2.2 | 专业工程暂估价 |  |  |  |  | 明细详见表-12-3
3 | 计日工 |  |  |  |  | 明细详见表-12-4
4 | 总承包服务费 |  |  |  |  | 明细详见表-12-5
合 计 | [5 empty] | —
注：材料（工程设备）暂估单价进入清单项目综合单价，此处不汇总。
表—12

## 表-12-1 暂列金额明细表
暂列金额明细表
工程名称：东果店村沥青路面、雨污水工程 |  | 标段：平顶山市新华区焦店镇人民政府2025年度农村公益事业财政奖补普惠性项目 |  |  |  | 第 1 页 共 1 页
序号 | 项 目 名 称 |  | 计量单位 | 暂定金额(元) | 备 注
合 计 |  |  |  |  | —
注：此表由招标人填写，如不能详列，也可只列暂定金额总额，投标人应将上述暂列金额计入投标总价中。
表—12—1

## 表-13 规费、税金项目计价表
规费、税金项目计价表
工程名称：东果店村沥青路面、雨污水工程 |  |  | 标段：平顶山市新华区焦店镇人民政府2025年度农村公益事业财政奖补普惠性项目 |  |  | 第 1 页 共 1 页
序号 | 项 目 名 称 | 计 算 基 础 |  | 计算基数 | 费率(%) |  | 金 额(元)
1 | 规费 | 定额规费+工程排污费+其他
1.1 | 定额规费 | 分部分项规费+单价措施规费
1.2 | 工程排污费
1.3 | 其他
2 | 增值税 | 不含税工程造价合计 |  |  | 9
合 计
编制人（造价人员）： |  |  | 复核人（造价工程师）：
表—13