## 表B.1.1 招标工程量清单封面
|  | 商水县第一高中教学楼、寝室楼、餐厅等门窗更新 |  | 工程
招标工程量清单
| 招 标 人： |  | (盖章)
年 月 日

## 表C.1.1 招标工程量清单扉页
工程名称： |  | 商水县第一高中教学楼、寝室楼、餐厅等门窗更新
标段名称： |  | 商水县第一高中教学楼、寝室楼、餐厅等门窗更新
招标工程量清单
| 编 制 人： |  | (造价专业人员签字及盖章)
| 审 核 人： |  | (签字及盖章)
| 编 制 单 位： |  | (盖章)
| 法定代表人或其授权人： |  | (签字或盖章)
| 招 标 人： |  | (盖章)
| 法定代表人或其授权人： |  | (签字或盖章)
编 制 时 间：

## 表E.1.1 工程项目清单汇总表
工程项目清单汇总表
工程名称：商水县第一高中教学楼、寝室楼、餐厅等门窗更新 |  | 标段：商水县第一高中教学楼、寝室楼、餐厅等门窗更新 | 第 1 页 共 1 页
序号 | 项目名称 |  |  | 金额（元）
1 | 分部分项工程
1.1 | 教学楼、寝室楼、餐厅等门窗更新
1.2 | 室外钢楼梯除锈、刷漆
2 | 措施项目
3 | 其他项目
3.1 | 暂列金额
3.2 | 专业工程暂估价
3.3 | 计日工
3.4 | 总承包服务费
3.5 | 合同中约定的其他项目
3.6 | 环境保护税
4 | 不含税工程造价合计
5 | 增值税
合 计
注：1 专业工程暂估价为已含税价格，在计算增值税计算基础时不应包含发包人提供的材料费和专业工程暂估价金额； 2 本表宜用于按合同标的为工程量清单编制对象的工程汇总计算，以单项工程、单位工程等为工程量清单编制对象的工程 可按本表汇总计算。

## 表E.2.1 分部分项工程项目清单计价表
分部分项工程项目清单计价表
工程名称：商水县第一高中教学楼、寝室楼、餐厅等门窗更新 |  |  |  | 标段：商水县第一高中教学楼、寝室楼、餐厅等门窗更新 |  |  | 第 1 页 共 4 页
序号 | 项目编码 | 项目名称 | 项目特征描述 |  | 计量 单位 | 工程量 |  | 金额（元）
[8 empty] | 综合单价 | 合价
教学楼、寝室楼、餐厅等门窗更新
1 | 01B002 | 整樘门窗拆除 | 1.室内高度:整樘门窗拆除 2.门窗洞口尺寸:4m2以内 |  | 樘 | 1355
2 | 01B003 | 整樘门窗拆除 | 1.室内高度:整樘门窗拆除 2.门窗洞口尺寸:4m2以外 |  | 樘 | 170
3 | 010802003001 | 防盗门 | 1.部位:教室门 2.门框、扇材质:FAM-J-YT 型不锈钢防盗门，前面板为 1.5mm 厚的冷轧钢板，后面板为 1.2mm 厚的冷轧钢板，门体内还有 1.5mm 厚的钢板折弯而成的加强筋，总厚度 70mm甲级防盗安全门，门框和门扇均采用不锈钢材质，具有防腐蚀、耐磨、抗氧化等特点，可有效延长门的使用寿命。钢板厚度达到标准要求，并经过特殊工艺处理加固，提高了门的抗冲击性，能有效抵御外力破坏。门上设有观察窗，方便教师观察课堂情况，确保教学质量。 |  | m2 | 652.32
本页小计
分部分项工程项目清单计价表
工程名称：商水县第一高中教学楼、寝室楼、餐厅等门窗更新 |  |  |  | 标段：商水县第一高中教学楼、寝室楼、餐厅等门窗更新 |  |  | 第 2 页 共 4 页
序号 | 项目编码 | 项目名称 | 项目特征描述 |  | 计量 单位 | 工程量 |  | 金额（元）
[8 empty] | 综合单价 | 合价
4 | 010807001001 | 金属(塑钢)窗 | 1.部位:走廊窗1-9 2.框、扇材质:80断桥铝推拉窗，厚度1.4mm，玻璃5+20A+5的钢化玻璃，全透明玻璃。抗冲击性强（破碎后呈钝角颗粒，防划伤），且具备基础隔音、隔热效果（减少室外噪音和温差影响）。 开启方式为推拉式，轨道顺滑，适合走廊日常通风，且不占用走廊空间（避免学生碰撞）。 窗框断桥铝（耐腐蚀、强度高，适合长期使用）。 |  | m2 | 875.4
5 | 010807001002 | 金属(塑钢)窗 | 1.部位:外窗1-9 2.框、扇材质:70断桥铝平开窗，厚度1.4mm，玻璃5+20A+5的钢化中空玻璃，全透明玻璃。且安装限位器，限制在45°，防止全开时意外碰撞或人员坠落。 80 断桥铝型材的多腔体结构和隔热条设计，配合中空玻璃，能有效减少室内外热量交换，具有良好的隔热保温性能.断桥铝型材的密封性能较好，加上中空玻璃的隔音效果，80 断桥铝上悬窗的隔音性能一般可达 30-40 分贝，能够有效隔绝外界噪音。 |  | m2 | 2136.94
本页小计
分部分项工程项目清单计价表
工程名称：商水县第一高中教学楼、寝室楼、餐厅等门窗更新 |  |  |  | 标段：商水县第一高中教学楼、寝室楼、餐厅等门窗更新 |  |  | 第 3 页 共 4 页
序号 | 项目编码 | 项目名称 | 项目特征描述 |  | 计量 单位 | 工程量 |  | 金额（元）
[8 empty] | 综合单价 | 合价
6 | 010807001003 | 金属(塑钢)窗 | 1.部位:宿舍外窗1、2、3 2.框、扇材质:70断桥铝平开窗，厚度1.4mm，玻璃5+20A+5的钢化中空玻璃，内磨砂，外蓝玻。且安装限位器，限制在45°，防止全开时意外碰撞或人员坠落。 80 断桥铝型材的多腔体结构和隔热条设计，配合中空玻璃，能有效减少室内外热量交换，具有良好的隔热保温性能.断桥铝型材的密封性能较好，加上中空玻璃的隔音效果，80 断桥铝上悬窗的隔音性能一般可达 30-40 分贝，能够有效隔绝外界噪音。 |  | m2 | 1402.86
7 | 010807001004 | 金属(塑钢)窗 | 1.部位:宿舍走廊窗1 2.框、扇材质:断桥铝推拉窗80，厚度1.4mm，玻璃5+20A+5的钢化玻璃，内磨砂，外蓝玻。抗冲击性强（破碎后呈钝角颗粒，防划伤），且具备基础隔音、隔热效果（减少噪音和温差影响）。 开启方式为推拉式，轨道顺滑，适合走廊日常通风，且不占用走廊空间（避免学生碰撞）。 窗框断桥铝（耐腐蚀、强度高，适合长期使用 |  | m2 | 29.04
室外钢楼梯除锈、刷漆
本页小计
分部分项工程项目清单计价表
工程名称：商水县第一高中教学楼、寝室楼、餐厅等门窗更新 |  |  |  | 标段：商水县第一高中教学楼、寝室楼、餐厅等门窗更新 |  |  | 第 4 页 共 4 页
序号 | 项目编码 | 项目名称 | 项目特征描述 |  | 计量 单位 | 工程量 |  | 金额（元）
[8 empty] | 综合单价 | 合价
8 | 031201003001 | 金属结构刷油 | 1.除锈级别:除轻锈 2.涂刷遍数、漆膜厚度:防锈漆三遍 |  | m2 | 368.28
本页小计
合 计

## 表E.2.3 材料暂估单价及调整表
材料暂估单价及调整表
工程名称：商水县第一高中教学楼、寝室楼、餐厅等门窗更新 |  |  |  |  | 标段：商水县第一高中教学楼、寝室楼、餐厅等门窗更新 | [5 empty] | 第 1 页 共 1 页
序号 | 材料名称 | 规格型号 | 计量单位 | 暂估 |  |  |  | 确认 |  |  |  | 调整金额（元） | 备注
|  |  |  | 数量 |  | 单价 （元） | 合价 （元） | 数量 | 单价 （元） | 合价 （元）
|  |  |  | A₁ |  | B₁ | C₁ | A₂ | B₂ | C₂ |  | D=C₂-C₁
本页小计 | [7 empty] | — | — |  |  |  | —
合 计 | [7 empty] | — | — |  |  |  | —
注：本表可由招标人填写“暂估单价”栏，并在备注栏说明拟用暂估价材料的清单项目，投标人应将上述材料暂估单价计入 工程量清单综合单价。

## 表E.3.1 措施项目清单计价表
措施项目清单计价表
工程名称：商水县第一高中教学楼、寝室楼、餐厅等门窗更新 |  |  | 标段：商水县第一高中教学楼、寝室楼、餐厅等门窗更新 |  | 第 1 页 共 1 页
序号 | 项目编码 | 项目名称 |  | 工作内容 |  | 价格（元） | 备注
1 | 011601009001 | 安全生产
2 | 01B001 | 环境保护费、文明施工费、临时设施费及扬尘污染防治增加费
3 | 011601011001 | 夜间施工增加
4 | 011601013001 | 二次搬运
5 | 011601010001 | 冬雨季施工
本页小计 | [6 empty] | --
合 计 | [6 empty] | --
注：措施项目清单费用构成详见本标准表 E.3.2，大型机械进出场及安拆费用组成见本标准表 E.3.4。

## 表E.4.1 其他项目清单计价表
其他项目清单计价表
工程名称：商水县第一高中教学楼、寝室楼、餐厅等门窗更新 |  | 标段：商水县第一高中教学楼、寝室楼、餐厅等门窗更新 |  |  |  | 第 1 页 共 1 页
序号 | 项目名称 |  | 暂估（暂定）金额（元） | 结算（确定）金额（元） | 调整金额± （元） |  | 备注
1 | 暂列金额 | [5 empty] | 详见本标准表 E.4.2
2 | 专业工程暂估价 | [5 empty] | 详见本标准表 E.4.3
3 | 计日工 | [5 empty] | 详见本标准表 E.4.4
4 | 总承包服务费 | [5 empty] | 详见本标准表 E.4.5
5 | 合同中约定的其他项目
6 | 环境保护税 | [5 empty] | 按实计取
合 计

## 表E.4.6 直接发包的专业工程明细表
直接发包的专业工程明细表
工程名称：商水县第一高中教学楼、寝室楼、餐厅等门窗更新 |  | 标段：商水县第一高中教学楼、寝室楼、餐厅等门窗更新 | 第 1 页 共 1 页
序号 | 直接发包的专业工程名称 |  |  | 备注
1 | 直接发包的专业工程
1.1
注：本表应由招标人填写，用于计算直接发包的专业工程总承包服务费。

## 表E.5.1 增值税计价表
增值税计价表
工程名称：商水县第一高中教学楼、寝室楼、餐厅等门窗更新 |  |  | 标段：商水县第一高中教学楼、寝室楼、餐厅等门窗更新 |  | 第 1 页 共 1 页
序号 | 项目名称 | 计算基数说明 |  | 计算基础 |  | 税率(%) | 金额(元)
1 | 增值税 | 不含税工程造价合计-专业工程暂估价
合 计

## 表G.2.1-1 承包人提供可调价主要材料表一
承包人提供可调价主要材料表一
(适用于价格信息调差法)
工程名称：商水县第一高中教学楼、寝室楼、餐厅等门窗更新 |  |  |  |  | 标段：商水县第一高中教学楼、寝室楼、餐厅等门窗更新 |  |  |  | 第 1 页 共 1 页
序号 | 名称、规格、型号 | 单位 | 数量 | 基准价 Cₒ（元） |  | 投标报价 （元） | 风险幅度系数 r（%） | 价格信息 Cᵢ（元） |  | 价差 ΔC（元） | 价差调整金额 ΔP（元）
本页小计
合 计
注：1 本表仅适用于物价变化引起合同价格调整事件使用。其中，招标人填写序号、名称、规格、型号、 单位、基准价、风险 幅度；投标人根据投标报价填写投标报价； 2 “数量”依据发承包双方在合同中明确的数量计算方式计算确定。