## 封-1 招标工程量清单封面
|  | 项目一土建工程 |  | 工程
招 标 工 程 量 清 单
招 标 人：
(单位盖章)
造价咨询人：
(单位盖章)
年 月 日
封-1
河南省建设工程造价计价软件测评合格编号：2021-RJ002；2020-RJ002；2019-RJ004；2017-RJ004

## 扉-1 工程量清单扉页
| 项目一土建工程 |  |  |  | 工程
招 标 工 程 量 清 单
招 标 人： |  |  | 造价咨询人：
|  | （单位盖章） |  | (单位资质专用章)
法定代表人 或其授权人： |  |  | 法定代表人 或其授权人：
|  | (签字或盖章) |  | (签字或盖章)
编 制 人： |  |  | 复 核 人：
|  | (造价人员签字盖专用章) |  | (造价工程师签字盖专用章)
编 制 时 间： |  | 年 月 日 | 复 核 时 间： | 年 月 日
扉-1

## 表-08 分部分项工程和单价措施项目清单与计价表
分部分项工程和单价措施项目清单与计价表
工程名称：项目一土建工程 |  |  |  | 标段：项目一 |  |  |  |  | 第 1 页 共 18 页
序号 | 项目编码 | 项目名称 | 项目特征描述 |  | 计量单位 | 工程量 | 金 额(元)
[7 empty] | 综合单价 | 合 价 |  | 其中
暂估价
土石方工程
1 | 010101001002 | 平整场地 | 1.土壤类别:一、二类土 2.其它说明:详见相关设计图纸、要求及规范 |  | m2 | 492.58
2 | 010101004001 | 挖基坑土方 | 1.土壤类别:一、二类土 2.挖土深度:2m以内 3.其它说明:详见相关设计图纸、要求及规范 |  | m3 | 562.5
3 | 010103001002 | 回填方 | 1.填方材料品种:一、二类土 2.填方来源、运距:现场取土 3.其它说明:详见相关设计图纸、要求及规范 |  | m3 | 500
4 | 010103002002 | 余方弃置 | 1.废弃料品种:一、二类土 2.运距:自行考虑 3.其它说明:详见相关设计图纸、要求及规范 |  | m3 | 62.5
分部小计
砌筑工程
1 | 010402001005 | 砌块墙 | 1.砌块品种、规格、强度等级:加气混凝土砌块B06级 2.墙厚 100mm 3.砂浆强度等级:混合砂浆M5.0 |  | m3 | 6
2 | 010402001006 | 砌块墙 | 1.砌块品种、规格、强度等级:加气混凝土砌块B06级 2.墙厚 200mm 3.砂浆强度等级:混合砂浆M5.0 |  | m3 | 120.65
3 | 010402001007 | 砌块墙 | 层高超过3.6m 1.砌块品种、规格、强度等级:加气混凝土砌块B06级 2.墙厚 100mm 3.砂浆强度等级:混合砂浆M5.0 |  | m3 | 1.5
本页小计
注：为计取规费等的使用，可在表中增设其中：“定额人工费”。
表—08
分部分项工程和单价措施项目清单与计价表
工程名称：项目一土建工程 |  |  |  | 标段：项目一 |  |  |  |  | 第 2 页 共 18 页
序号 | 项目编码 | 项目名称 | 项目特征描述 |  | 计量单位 | 工程量 | 金 额(元)
[7 empty] | 综合单价 | 合 价 |  | 其中
暂估价
4 | 010402001008 | 砌块墙 | 层高超过3.6m 1.砌块品种、规格、强度等级:加气混凝土砌块B06级 2.墙厚 200mm 3.砂浆强度等级:混合砂浆M5.0 |  | m3 | 34.4
5 | 010401003001 | 实心砖墙 | 标高±0.000以下墙体 1.砖品种、规格、强度等级:MU20混凝土实心砖 |  | m3 | 18.46
分部小计
混凝土及钢筋混凝土工程
1 | 010501001002 | 垫层 | 垫层 1.混凝土种类:预拌 2.混凝土强度等级:C15 3.现浇混凝土模板：复合模板 4.混凝土泵送：泵车 5.其他详见图纸 |  | m3 | 7.27
2 | 010501003002 | 独立基础 | 独立基础 1.混凝土种类:预拌 2.混凝土强度等级:C30 3.现浇混凝土模板：复合模板 4.混凝土泵送：泵车 5.其他详见图纸 |  | m3 | 24.9
3 | 010502001002 | 矩形柱 | 1.混凝土种类:预拌 2.混凝土强度等级:C30 3.现浇混凝土模板：复合模板 4.混凝土泵送：泵车 5.其他详见图纸 |  | m3 | 15.29
本页小计
注：为计取规费等的使用，可在表中增设其中：“定额人工费”。
表—08
分部分项工程和单价措施项目清单与计价表
工程名称：项目一土建工程 |  |  |  | 标段：项目一 |  |  |  |  | 第 3 页 共 18 页
序号 | 项目编码 | 项目名称 | 项目特征描述 |  | 计量单位 | 工程量 | 金 额(元)
[7 empty] | 综合单价 | 合 价 |  | 其中
暂估价
4 | 010505006001 | 栏板 | 露台处混凝土栏板 1.混凝土种类:预拌 2.混凝土强度等级:C30 3.现浇混凝土模板：复合模板 4.混凝土泵送：泵车 5.其他详见图纸 |  | m3 | 0.61
5 | 010505003001 | 平板 | 平板 1.混凝土种类:预拌 2.混凝土强度等级:C30 3.现浇混凝土模板：复合模板 4.混凝土泵送：泵车 |  | m3 | 86
6 | 010502002002 | 构造柱 | 1.混凝土种类:现浇混凝土 2.混凝土强度等级:C25 3.含模板及安拆 4.其他:未尽事宜详见设计及说明 |  | m3 | 2.62
7 | 010503004004 | 圈梁 | 1.混凝土种类:预拌 2.混凝土强度等级:C25 3.现浇混凝土模板：复合模板 4.其他详见图纸 |  | m3 | 3.43
8 | 010503004005 | 圈梁 | 防潮圈梁180高 1.混凝土种类:预拌 2.混凝土强度等级:C25密实防水混凝土 3.现浇混凝土模板：复合模板 4.其他详见图纸 |  | m3 | 1.97
本页小计
注：为计取规费等的使用，可在表中增设其中：“定额人工费”。
表—08
分部分项工程和单价措施项目清单与计价表
工程名称：项目一土建工程 |  |  |  | 标段：项目一 |  |  |  |  | 第 4 页 共 18 页
序号 | 项目编码 | 项目名称 | 项目特征描述 |  | 计量单位 | 工程量 | 金 额(元)
[7 empty] | 综合单价 | 合 价 |  | 其中
暂估价
9 | 010503005002 | 过梁 | 1.混凝土种类:预拌 2.混凝土强度等级:C25 3.现浇混凝土模板：复合模板 4.混凝土泵送：泵车 5.其他详见图纸 |  | m3 | 2.01
10 | 010515001006 | 现浇构件钢筋 | 1.钢筋种类、规格:带肋钢筋HRB400以内 直径 ≤10mm |  | t | 9.756
11 | 010515001007 | 现浇构件钢筋 | 1.钢筋种类、规格:带肋钢筋HRB400以内 直径 ≤18mm |  | t | 2
12 | 010515001008 | 现浇构件钢筋 | 1.钢筋种类、规格:箍筋 圆钢HPB300 直径 ≤10mm |  | t | 9.756
13 | 010515001009 | 现浇构件钢筋 | 1.钢筋种类、规格:箍筋 带肋钢筋HRB400以内 直径 ≤10mm |  | t | 1.2
14 | 010515001010 | 现浇构件钢筋 | 1.钢筋种类、规格:砌体内加固钢筋 |  | t | 0.693
15 | 010516003002 | 机械连接 | 钢筋焊接、机械连接、植筋 直螺纹钢筋接头 钢筋直径≤20mm |  | 个 | 84
分部小计
金属结构工程
本页小计
注：为计取规费等的使用，可在表中增设其中：“定额人工费”。
表—08
分部分项工程和单价措施项目清单与计价表
工程名称：项目一土建工程 |  |  |  | 标段：项目一 |  |  |  |  | 第 5 页 共 18 页
序号 | 项目编码 | 项目名称 | 项目特征描述 |  | 计量单位 | 工程量 | 金 额(元)
[7 empty] | 综合单价 | 合 价 |  | 其中
暂估价
1 | 010603001002 | 实腹钢柱 | 1.钢材品种 钢柱；规格：HW300*300*10*15/HW400*400*13*21 2.材质：Q355B 3.安装要求：焊接连接 4.抛丸喷砂除锈等级不低于Sa2.5级： 5.环氧富锌底漆70微米2遍、环氧云铁中间漆70微米、聚氨酯面涂料100微米3遍 6.防火涂料兼面漆，耐火极限2.50小时； 7.其他:未详尽处，详见图纸设计及图集规范要求 |  | t | 3
2 | 011407005003 | 金属构件刷防火涂料 | 1.喷刷防火涂料构件名称:钢柱 2.防火等级要求:耐火时间2.5h 3.其它说明:详见相关设计图纸、要求及规范 |  | m2 | 36.39
3 | 01B006 | 金属结构运输 | 1.金属结构一类构件运输 |  | t | 3
4 | 010516001002 | 螺栓 | 1.螺栓种类:柱脚预埋普通螺栓 2.规格:M24，未尽事宜详见设计及说明 |  | t | 0.618
本页小计
注：为计取规费等的使用，可在表中增设其中：“定额人工费”。
表—08
分部分项工程和单价措施项目清单与计价表
工程名称：项目一土建工程 |  |  |  | 标段：项目一 |  |  |  |  | 第 6 页 共 18 页
序号 | 项目编码 | 项目名称 | 项目特征描述 |  | 计量单位 | 工程量 | 金 额(元)
[7 empty] | 综合单价 | 合 价 |  | 其中
暂估价
5 | 010604001002 | 钢梁 | 1.钢材品种:钢梁；规格：焊接H型钢 2.材质：Q355B 3.安装要求：焊接连接 4.抛丸喷砂除锈等级不低于Sa2.5级： 5.环氧富锌底漆70微米2遍、环氧云铁中间漆70微米、聚氨酯面涂料100微米3遍 6.防火涂料兼面漆，耐火极限1.50小时； 7.其他:未详尽处，详见图纸设计及图集规范要求 |  | t | 13
6 | 011407005004 | 金属构件刷防火涂料 | 1.喷刷防火涂料构件名称:钢梁 2.防火等级要求:耐火时间1.5h 3.其他:未尽事宜详见设计及说明其它说明:详见相关设计图纸、要求及规范 |  | m2 | 122.28
7 | 01B007 | 金属结构运输 | 1.金属结构二类构件运输 |  | t | 13
8 | 011405001002 | 金属面油漆 | 1.油漆品种、刷漆遍数:环氧富锌底漆70微米2遍、环氧云铁中间漆70微米、聚氨酯面涂料100微米3遍 2.钢柱钢梁 3.其它说明:详见相关设计图纸、要求及规范 |  | m2 | 12
9 | 040901010002 | 高强螺栓 | 1.螺栓种类:高强螺栓 2.螺栓品种、规格:M20 3.其他:未尽事宜详见设计及说明 |  | 套 | 32
本页小计
注：为计取规费等的使用，可在表中增设其中：“定额人工费”。
表—08
分部分项工程和单价措施项目清单与计价表
工程名称：项目一土建工程 |  |  |  | 标段：项目一 |  |  |  |  | 第 7 页 共 18 页
序号 | 项目编码 | 项目名称 | 项目特征描述 |  | 计量单位 | 工程量 | 金 额(元)
[7 empty] | 综合单价 | 合 价 |  | 其中
暂估价
10 | 010606008002 | 钢梯 | 1.钢材品种:钢楼梯；规格：GLT1 2.安装要求：焊接连接 4.抛丸喷砂除锈： 5.环氧富锌底漆70微米2遍、环氧云铁中间漆70微米、聚氨酯面涂料100微米3遍 6.防火涂料； 7.其他:未详尽处，详见图纸设计及图集规范要求 |  | t | 1.2
11 | 011503001002 | 金属扶手、栏杆、栏板 | 1.部位:钢梯栏杆 2.参15J401 第A4页 3.楼梯栏杆、扶手,一类栏杆 4.竖杆净距≤110,水平栏杆长度大于500时,栏杆高度为1100 5.其他:未尽事宜详见设计及说明 |  | m | 80
12 | 010507007003 | 其他构件 | 1.部位:钢柱底部混凝土包裹 2.混凝土种类:现浇混凝土 3.混凝土强度等级:C15 4.含模板及安拆 5.其他:未尽事宜详见设计及说明 |  | m3 | 3.4
13 | 010507007004 | 其他构件 | 1.部位:钢柱底部混凝土 二次灌浆 2.灌浆料:Ⅱ类灌浆料,其技术参数参设计要求 3.含模板及安拆 4.其他:未尽事宜详见设计及说明 |  | m3 | 1
分部小计
门窗工程
本页小计
注：为计取规费等的使用，可在表中增设其中：“定额人工费”。
表—08
分部分项工程和单价措施项目清单与计价表
工程名称：项目一土建工程 |  |  |  | 标段：项目一 |  |  |  |  | 第 8 页 共 18 页
序号 | 项目编码 | 项目名称 | 项目特征描述 |  | 计量单位 | 工程量 | 金 额(元)
[7 empty] | 综合单价 | 合 价 |  | 其中
暂估价
1 | 010802001002 | 金属(塑钢）门 | 1.门代号及洞口尺寸:MLC5725:5700*2500mm 2.门框或扇外围尺寸:其中门尺寸：1200*2500mm 3.门框、扇材质:断桥铝窗框 4.玻璃品种、厚度:(Low-E中空SuperSE-I)6mm+12A+6mm 5.包含门拉手 |  | 樘 | 1
2 | 010807001002 | 金属（塑钢、断桥）窗 | 1.窗代号及洞口尺寸:隔热断桥铝合金窗框中空玻璃平开窗 2.框、扇材质:断桥铝窗框(Low-E中空SuperSE-I)6mm+12A+6mm 3.安装纱扇 |  | m2 | 114.72
分部小计
屋面
本页小计
注：为计取规费等的使用，可在表中增设其中：“定额人工费”。
表—08
分部分项工程和单价措施项目清单与计价表
工程名称：项目一土建工程 |  |  |  | 标段：项目一 |  |  |  |  | 第 9 页 共 18 页
序号 | 项目编码 | 项目名称 | 项目特征描述 |  | 计量单位 | 工程量 | 金 额(元)
[7 empty] | 综合单价 | 合 价 |  | 其中
暂估价
1 | 010901002003 | 型材屋面 | 屋面1 机械固定压型钢板复合保温卷材防水屋面【用于坡屋面】 ·外层压型金属板(0.6厚彩色涂层压型钢板(外涂PVDF) ·1道1.8厚聚氯乙烯防水卷材(PVC) ·80厚憎水性岩棉板保温层(粘结剂全面积粘贴,粘结强度不低于0.3MPa,有效粘结面不小于50%,加机械固定,每平方米不小于9处,锚入深度不应小于50mm) ·≥2.5厚冷弯镀锌型钢衬攘,铺设后保温隔热层与衬檩上表皮平齐 ·0.3厚PE(高密度聚乙烯)膜隔汽层 ·0.7mm厚镀锌压型钢底板 ·钢结构檩条详结施 |  | m2 | 365
本页小计
注：为计取规费等的使用，可在表中增设其中：“定额人工费”。
表—08
分部分项工程和单价措施项目清单与计价表
工程名称：项目一土建工程 |  |  |  | 标段：项目一 |  |  |  |  | 第 10 页 共 18 页
序号 | 项目编码 | 项目名称 | 项目特征描述 |  | 计量单位 | 工程量 | 金 额(元)
[7 empty] | 综合单价 | 合 价 |  | 其中
暂估价
2 | 010902001003 | 屋面卷材防水 | 屋面2 地砖保护层屋面(上人屋面)【用于有保温平屋面】 ·8~10厚防滑地砖铺平拍实,缝宽5~8,1:1水泥砂浆填缝 ·25厚1:3干硬性水泥砂浆结合层 ·0.4厚聚乙烯膜一层 ·2.0厚高聚物改性沥青防水涂料 ·30厚C20细石混凝土找平层 ·80厚阻燃型挤塑聚苯乙烯泡沫塑料板(燃烧性能B1级) ·1:8水泥憎水型膨胀珍珠岩找坡,找2%坡度,最薄处20 ·2.0厚非固化橡胶沥青防水涂料+3.0厚SBS改性沥青防水卷材 ·钢结构楼板 |  | m2 | 34.64
3 | 010902001004 | 屋面卷材防水 | 屋面3 地砖保护层屋面(上人屋面)【用于无保温露台】 ·8~10厚防滑地砖铺平拍实,缝宽5~8,1:1水泥砂浆填缝 ·25厚1:3干硬性水泥砂浆结合层 ·0.4厚聚乙烯膜一层 ·2道3.0厚SBS改性沥青防水卷材 ·2.0厚高聚物改性沥青防水涂料 ·最薄处30厚C20细石混凝土找坡找平,找坡≥2%坡向地漏 ·钢结构楼板 |  | m2 | 1
本页小计
注：为计取规费等的使用，可在表中增设其中：“定额人工费”。
表—08
分部分项工程和单价措施项目清单与计价表
工程名称：项目一土建工程 |  |  |  | 标段：项目一 |  |  |  |  | 第 11 页 共 18 页
序号 | 项目编码 | 项目名称 | 项目特征描述 |  | 计量单位 | 工程量 | 金 额(元)
[7 empty] | 综合单价 | 合 价 |  | 其中
暂估价
4 | 010901002004 | 型材屋面 | 屋面5 压型钢板雨棚【用于钢雨棚】 ·0.6厚镀铝锌彩钢板雨棚外板,采用360度直立缝锁缝形式,板型选用YX45-468 ·屋面檩条及钢梁,详结施 |  | m2 | 63.04
5 | 01B008 | 成品仿古金属屋脊 | 1.成品仿古金属屋脊 2.氟碳喷涂,深灰色 3.其他:未尽事宜详见设计及说明 |  | m | 111.14
6 | 01B009 | 檐口滴水 | 1.檐口滴水金属板，双层，1.2mm厚，宽100mm 2.其他:未尽事宜详见设计及说明 |  | m | 200.84
7 | 01B010 | 檐口滴水 | 1.山墙檐口滴水金属板，单层，1.2mm厚，宽200mm 2.其他:未尽事宜详见设计及说明 |  | m | 113.67
8 | 020508019002 | 封檐板 | 1.断面尺寸:200mm高 2.木材品种:西部红柏木封檐板 3.防护材料种类、涂刷遍数:外饰室外耐候木油 |  | m | 314.51
分部小计
楼地面、踢脚
本页小计
注：为计取规费等的使用，可在表中增设其中：“定额人工费”。
表—08
分部分项工程和单价措施项目清单与计价表
工程名称：项目一土建工程 |  |  |  | 标段：项目一 |  |  |  |  | 第 12 页 共 18 页
序号 | 项目编码 | 项目名称 | 项目特征描述 |  | 计量单位 | 工程量 | 金 额(元)
[7 empty] | 综合单价 | 合 价 |  | 其中
暂估价
1 | 011102003004 | 块料楼地面 | 地面1 地砖防水地面 23J909地D23【用于卫生间的地面、一层地面】 ·10厚防滑面砖,缝隙采用半填施工(先填缝剂勾缝填缝,再水性美缝剂美缝) ·30厚DSM15砂浆(1:3水泥砂浆)结合层,表面撒水泥粉 ·1.5厚聚氨酯防水涂料+1.5厚聚氨酯防水涂料,四周沿墙上翻300,门口铺出500，盥洗池盆等用水处墙面防水层翻起高度不应小于1200mm ·最薄处20厚DSM15砂浆(1:3水泥砂浆)找坡层,随打随抹平,坡向地漏(详水施) ·80厚C15混凝土垫层 ·300厚碎石灌M5水泥砂浆 ·素土夯实,压实系数不小于0.95 |  | m2 | 313.72
本页小计
注：为计取规费等的使用，可在表中增设其中：“定额人工费”。
表—08
分部分项工程和单价措施项目清单与计价表
工程名称：项目一土建工程 |  |  |  | 标段：项目一 |  |  |  |  | 第 13 页 共 18 页
序号 | 项目编码 | 项目名称 | 项目特征描述 |  | 计量单位 | 工程量 | 金 额(元)
[7 empty] | 综合单价 | 合 价 |  | 其中
暂估价
2 | 011102003005 | 块料楼地面 | 楼面2 防滑地砖防水楼面【阳台】 ·10厚防滑地砖铺实拍平,稀水泥砂浆擦缝 ·30厚1:3干硬性水泥砂浆 ·1.5厚聚氨酯防水涂料+1.5厚聚氨酯防水涂料,四周沿墙上翻300 ·40厚C20细石混凝土找坡不小于0.5%,最薄处不小于30厚,内配直径Φ6@200双向钢筋网片,随打随抹平 ·10厚复合材料减震隔声板 ·钢结构楼板 |  | m2 | 191
3 | 011102003006 | 块料楼地面 | 楼面3 地砖楼面【室内】 ·10厚地砖铺实拍平,稀水泥砂浆擦缝 ·30厚1:3干硬性水泥砂浆 ·素水泥浆一道 ·40厚C20细石混凝土,内配直径Φ6@200双向钢筋网片,随打随抹平 ·10厚复合材料减震隔声板 ·钢结构楼板 |  | m2 | 709.66
4 | 011105003002 | 块料踢脚线 | 踢1 地砖踢脚 23J909内踢4D【用于除面砖内墙面外所有地砖楼地面房间】 ·10厚彩色釉面砖,DTG砂浆勾缝 ·5厚DTA砂浆粘贴 ·8厚DPM5砂浆(1:1:6水泥石灰砂浆)打底并划出纹道 ·界面剂一道 ·蒸压加气混凝土墙面喷湿 |  | m2 | 24.97
本页小计
注：为计取规费等的使用，可在表中增设其中：“定额人工费”。
表—08
分部分项工程和单价措施项目清单与计价表
工程名称：项目一土建工程 |  |  |  | 标段：项目一 |  |  |  |  | 第 14 页 共 18 页
序号 | 项目编码 | 项目名称 | 项目特征描述 |  | 计量单位 | 工程量 | 金 额(元)
[7 empty] | 综合单价 | 合 价 |  | 其中
暂估价
分部小计
天棚吊顶
1 | 011301001003 | 天棚抹灰 | 棚2 无机涂料顶棚 23J909棚5【用于其他所有无吊顶房间顶棚】 ·无机涂料面层涂料一底二遍 ·3厚面层耐水腻子刮平 ·5厚DP M10砂浆抹平 ·界面剂1道 ·现浇钢筋混凝土顶板,表面清扫干净 |  | m2 | 1882.95
分部小计
内墙面
1 | 011407001002 | 墙面喷刷涂料 | 内墙2 无机涂料内墙面 23J909内4D【用于其他所有内墙面】 ·白色无机内墙涂料(A级)两遍 ·3厚面层耐水腻子分遍刮平 ·8厚DPM5砂浆(1:1:6水泥石灰膏砂浆)或粉刷石膏砂浆打底抹平 ·界面剂一道 ·用修补砂浆局部修补墙面,DP砂浆勾实接缝并拉毛,接缝处粘贴耐碱玻纤网格布 |  | m2 | 818.99
分部小计
外墙面
本页小计
注：为计取规费等的使用，可在表中增设其中：“定额人工费”。
表—08
分部分项工程和单价措施项目清单与计价表
工程名称：项目一土建工程 |  |  |  | 标段：项目一 |  |  |  |  | 第 15 页 共 18 页
序号 | 项目编码 | 项目名称 | 项目特征描述 |  | 计量单位 | 工程量 | 金 额(元)
[7 empty] | 综合单价 | 合 价 |  | 其中
暂估价
1 | 011207001002 | 墙面装饰板 | 外墙1 彩钢板外墙 ·50厚岩棉板防腐木复合保温夹芯板(不燃性,耐火极限≥1.0h) ·墙梁详结施 ·内层防腐木/防火石膏板墙板(不燃性) ·钢柱详结施 |  | m2 | 818.92
分部小计
其他装饰
1 | 010507001003 | 散水、坡道 | 混凝土散水 23J909 散1 ·60厚C15混凝土面层,撒1:1水泥沙子压实赶光 ·40厚C20混凝土 ·300厚夯土垫层,压实系数≥95%,垫层应超出散水500 ·压实填土,压实系数≥93%(向外坡5%) |  | m2 | 43.2
2 | 010507001004 | 散水、坡道 | 混凝土坡道 23J909 坡1 ·1.20厚DSM20砂浆(1:2水泥砂浆)面层,1:1金刚砂粒(或铁屑)10x20水泥防滑条,横向中距100~150,突出坡道表面4mm ·界面剂1道 ·100厚C20混凝土垫层 ·300厚粒径10~40碎石灌DMM5砂浆(M5混合砂浆)或300厚3:7灰土分两步夯实,宽出面层300 ·压实填土,压实系数>93%(坡度按工程设计) |  | m2 | 43.2
本页小计
注：为计取规费等的使用，可在表中增设其中：“定额人工费”。
表—08
分部分项工程和单价措施项目清单与计价表
工程名称：项目一土建工程 |  |  |  | 标段：项目一 |  |  |  |  | 第 16 页 共 18 页
序号 | 项目编码 | 项目名称 | 项目特征描述 |  | 计量单位 | 工程量 | 金 额(元)
[7 empty] | 综合单价 | 合 价 |  | 其中
暂估价
3 | 010507004002 | 台阶 | 石质板材台阶(参12YJ9-1-102-6) ·25厚石板材(防滑型)踏步及踢脚板,水泥擦缝 ·30厚1:3干硬性水泥砂浆 ·60厚C20细石混凝土双向配Φ6@200台阶面向外坡1%(厚度不包括踏步三角部分) ·300厚2:8灰土垫层分2层夯实 ·素土分层夯实 |  | m2 | 6.12
4 | 011102001001 | 石材楼地面 | 石质板材台阶平台(参12YJ9-1-102-6) ·25厚石板材(防滑型)踏步及踢脚板,水泥擦缝 ·30厚1:3干硬性水泥砂浆 ·60厚C20细石混凝土双向配Φ6@200台阶面向外坡1%(厚度不包括踏步三角部分) ·300厚2:8灰土垫层分2层夯实 ·素土分层夯实 |  | m2 | 18.31
5 | 011503001003 | 金属扶手、栏杆、栏板 | 1.部位:屋顶及外廊栏杆 2.40X20钢板立柱,氟碳喷涂,深灰色 3.40X10通长钢板,氟碳喷涂,深灰色 4.西部红柏木方扶手,转角处倒圆角，外饰进口室外耐候木油,调色,加色精,胡桃木色 5.其他:未尽事宜详见设计及说明 |  | m | 86.38
本页小计
注：为计取规费等的使用，可在表中增设其中：“定额人工费”。
表—08
分部分项工程和单价措施项目清单与计价表
工程名称：项目一土建工程 |  |  |  | 标段：项目一 |  |  |  |  | 第 17 页 共 18 页
序号 | 项目编码 | 项目名称 | 项目特征描述 |  | 计量单位 | 工程量 | 金 额(元)
[7 empty] | 综合单价 | 合 价 |  | 其中
暂估价
6 | 010401012002 | 零星砌砖 | 1.零星砌砖名称、部位: 台阶、坡道等挡墙 2.砖品种、规格、强度等级: 实心砖， M5砂浆砌筑 |  | m3 | 0.35
7 | 010904001001 | 覆土外墙防水 | 1. 外贴60厚EPS聚苯乙烯板,外侧回填土 2. 20mm厚WSM20预拌砂浆找平层 3. 2厚高粘抗滑水性橡胶沥青防水涂料 4. 1.5厚自粘聚合物改性沥青防水卷材(N类高分子膜) 5. 20mm厚WSM20预拌砂浆找平层 6. 外表面清理干净,用聚合物水泥防水砂浆嵌缝补平 7. 防水混凝土外墙(补平修整),抗渗等级P6 |  | m2 | 111.04
8 | 010904001002 | 底板防水 | 1. 防水混凝土底板,抗渗等级P6 2. 50mm厚C25细石混凝土保护层,内配%%C6@200,双向 3. 3. 10厚WSM10低强度等级砂浆隔离层 4. 4mm厚SBS改性沥青防水卷材(Ⅱ型) 5. 4mm厚SBS改性沥青防水卷材(Ⅱ型) 6. 20mm厚WPM20预拌砂浆找平层 7. 150mm厚C20混凝土垫层 8. 素土夯实 |  | m2 | 1098.33
分部小计
措施项目
本页小计
注：为计取规费等的使用，可在表中增设其中：“定额人工费”。
表—08
分部分项工程和单价措施项目清单与计价表
工程名称：项目一土建工程 |  |  |  | 标段：项目一 |  |  |  |  | 第 18 页 共 18 页
序号 | 项目编码 | 项目名称 | 项目特征描述 |  | 计量单位 | 工程量 | 金 额(元)
[7 empty] | 综合单价 | 合 价 |  | 其中
暂估价
1 | 011701001002 | 综合脚手架 | 1.建筑结构形式:钢框架结构 2.檐口高度:12.4m |  | m2 | 1133.72
2 | 011701006003 | 满堂脚手架 | 1.搭设高度:4.9m |  | m2 | 514
3 | 011701002001 | 外脚手架 | 1.搭设高度:4.9m |  | m2 | 63.42
4 | 011703001002 | 垂直运输 | 1.建筑物建筑类型及结构形式:现浇框架结构 2.建筑物檐口高度、层数:4层，12.4m |  | m2 | 1133.72
5 | 011705001002 | 大型机械设备进出场及安拆 | 大型机械设备进出场及安拆 1.进出场费 履带式 挖掘机 1m3以内 |  | 项 | 1
本页小计
合 计
注：为计取规费等的使用，可在表中增设其中：“定额人工费”。
表—08

## 表-11 总价措施项目清单与计价汇总表
总价措施项目清单与计价表
工程名称：项目一土建工程 |  |  |  | 标段：项目一 |  |  |  |  | 第 1 页 共 1 页
序号 | 项目编码 | 项目名称 | 计 算 基 础 |  | 费率 (%) | 金 额(元) | 调整费 率(%) | 调整后 金额(元) |  | 备 注
1 | 011707001001 | 安全文明施工费 | 分部分项安全文明施工费+单价措施安全文明施工费
2 | 01 | 其他措施费（费率类）
2.1 | 011707002001 | 夜间施工增加费 | 分部分项其他措施费+单价措施其他措施费
2.2 | 011707004001 | 二次搬运费 | 分部分项其他措施费+单价措施其他措施费
2.3 | 011707005001 | 冬雨季施工增加费 | 分部分项其他措施费+单价措施其他措施费
3 | 02 | 其他（费率类）
合 计
编制人（造价人员）： |  |  |  | 复核人（造价工程师）：
注：1.“计算基础”中安全文明施工费可为“定额基价”、“定额人工费”或“定额人工费+定额机械费”，其他项目可为“定额人工费”或“定额人工费+定额机械费”。 2.按施工方案计算的措施费，若无“计算基础”和“费率”的数值，也可只填“金额”数值，但应在备注栏说明施工方案出处或计算方法。
表-11

## 表-12 其他项目清单与计价汇总表
其他项目清单与计价汇总表
工程名称：项目一土建工程 |  |  | 标段：项目一 |  | 第 1 页 共 1 页
序号 | 项 目 名 称 | 金 额(元) |  | 结算金额(元) |  | 备 注
1 | 暂列金额 |  |  |  |  | 明细详见表-12-1
2 | 暂估价
2.1 | 材料（工程设备）暂估价 | — |  |  |  | 明细详见表-12-2
2.2 | 专业工程暂估价 |  |  |  |  | 明细详见表-12-3
3 | 计日工 |  |  |  |  | 明细详见表-12-4
4 | 总承包服务费 |  |  |  |  | 明细详见表-12-5
合 计 | [5 empty] | —
注：材料（工程设备）暂估单价进入清单项目综合单价，此处不汇总。
表—12

## 表-12-1 暂列金额明细表
暂列金额明细表
工程名称：项目一土建工程 |  | 标段：项目一 |  |  |  | 第 1 页 共 1 页
序号 | 项 目 名 称 |  | 计量单位 | 暂定金额(元) | 备 注
合 计 |  |  |  |  | —
注：此表由招标人填写，如不能详列，也可只列暂定金额总额，投标人应将上述暂列金额计入投标总价中。
表—12—1

## 表-12-2 材料(工程设备)暂估价及调整表
材料（工程设备）暂估单价及调整表
工程名称：项目一土建工程 |  |  |  |  | 标段：项目一 |  |  |  | 第 1 页 共 1 页
序号 | 材料(工程设备) 名称、规格、型号 | 计量 单位 | 数 量 |  | 暂 估(元) |  | 确 认(元) |  | 差额±(元) |  | 备 注
|  |  | 暂 估 | 确 认 | 单 价 | 合 价 | 单 价 | 合 价 | 单 价 | 合 价
合 计
注：此表由招标人填写“暂估单价”，并在备注栏说明暂估价的材料、工程设备拟用在那些清单项目上，投标人应将上述材料、工程设备暂估单价计入工程量清单综合单价报价中。
表—12—2

## 表-12-3 专业工程暂估价及结算价表
专业工程暂估价及结算价表
工程名称：项目一土建工程 |  |  |  | 标段：项目一 |  |  | 第 1 页 共 1 页
序号 | 工 程 名 称 | 工 程 内 容 | 暂估金额 （元） |  | 结算金额 (元) | 差额±(元) |  | 备 注
合 计 |  |  | 0.00 |  |  |  |  | —
注：此表“暂估金额”由招标人填写，投标人应将“暂估金额”计入投标总价中。结算时按合同约定结算金额填写。
表—12—3

## 表-12-4 计日工表
计 日 工 表
工程名称：项目一土建工程 |  |  |  | 标段：项目一 |  |  | 第 1 页 共 1 页
编号 | 项 目 名 称 | 单位 | 暂定数量 |  | 实际数量 | 综合单价 (元) |  | 合 价(元)
[8 empty] | 暂 定 | 实 际
一 | 人工
1
人工小计
二 | 材料
1
材料小计
三 | 施工机械
1
施工机械小计
四、企业管理费和利润
总 计
注：此表项目名称、暂定数量由招标人填写，编制招标控制价时，单价由招标人按有关计价规定确定；投标时，单价由投标人自主报价，按暂定数量计算合价计入投标总价中。结算时，按发承包双方确认的实际数量计算合价。
表—12—4

## 表-12-5 总承包服务费计价表
总承包服务费计价表
工程名称：项目一土建工程 |  |  | 标段：项目一 |  |  | 第 1 页 共 1 页
序号 | 项 目 名 称 | 项目价值（元） |  | 服务内容 | 计算基础 |  | 费率(%) | 金 额(元)
| 合 计 | - |  | - |  |  | -
注：此表项目名称、服务内容由招标人填写，编制招标控制价时，费率及金额由招标人按有关计价规定确定；投标时，费率及金额由投标人自主报价，计入投标总价中。
表—12—5

## 表-13 规费、税金项目计价表
规费、税金项目计价表
工程名称：项目一土建工程 |  |  | 标段：项目一 |  |  | 第 1 页 共 1 页
序号 | 项 目 名 称 | 计 算 基 础 |  | 计算基数 | 计算费率 (%) |  | 金 额(元)
1 | 规费 | 定额规费+工程排污费+其他
1.1 | 定额规费 | 分部分项规费+单价措施规费
1.2 | 工程排污费
1.3 | 其他
2 | 增值税 | 不含税工程造价合计
合 计
编制人（造价人员）： |  |  | 复核人（造价工程师）：
表—13