## 封-1 招标工程量清单封面
|  | 项目二土建工程 |  | 工程
招 标 工 程 量 清 单
招 标 人：
(单位盖章)
造价咨询人：
(单位盖章)
年 月 日
封-1
河南省建设工程造价计价软件测评合格编号：2021-RJ002；2020-RJ002；2019-RJ004；2017-RJ004

## 扉-1 工程量清单扉页
| 项目二土建工程 |  |  |  | 工程
招 标 工 程 量 清 单
招 标 人： |  |  | 造价咨询人：
|  | （单位盖章） |  | (单位资质专用章)
法定代表人 或其授权人： |  |  | 法定代表人 或其授权人：
|  | (签字或盖章) |  | (签字或盖章)
编 制 人： |  |  | 复 核 人：
|  | (造价人员签字盖专用章) |  | (造价工程师签字盖专用章)
编 制 时 间： |  | 年 月 日 | 复 核 时 间： | 年 月 日
扉-1

## 表-08 分部分项工程和单价措施项目清单与计价表
分部分项工程和单价措施项目清单与计价表
工程名称：项目二土建工程 |  |  |  | 标段：项目二 |  |  |  |  | 第 1 页 共 17 页
序号 | 项目编码 | 项目名称 | 项目特征描述 |  | 计量单位 | 工程量 | 金 额(元)
[7 empty] | 综合单价 | 合 价 |  | 其中
暂估价
土石方工程
1 | 010101001001 | 平整场地 | 1.土壤类别:一、二类土 2.其它说明:详见相关设计图纸、要求及规范 |  | m2 | 205.92
2 | 010101002001 | 挖一般土方 | 1.土壤类别:一、二类土 2.挖土深度:2m以内 3.其它说明:详见相关设计图纸、要求及规范 |  | m3 | 500
3 | 010103001001 | 回填方 | 1.填方材料品种: 一、二类土 2.填方来源、运距: 现场取土 3.其它说明:详见相关设计图纸、要求及规范 |  | m3 | 400
4 | 010103002001 | 余方弃置 | 1.废弃料品种:一、二类土 2.运距:自行考虑 3.其它说明:详见相关设计图纸、要求及规范 |  | m3 | 100
分部小计
砌筑工程
1 | 010402001001 | 砌块墙 | 1.砌块品种、规格、强度等级:加气混凝土砌块B07级 2.墙厚 200mm 3.砂浆强度等级:水泥砂浆M5.0 |  | m3 | 40.11
2 | 010402001002 | 砌块墙 | 层高超过3.6m 1.砌块品种、规格、强度等级:加气混凝土砌块B07级 2.墙厚 200mm 3.砂浆强度等级:水泥砂浆M5.0 |  | m3 | 34.29
3 | 010402001003 | 砌块墙 | 1.砌块品种、规格、强度等级:加气混凝土砌块B06级 2.墙厚 150mm 3.砂浆强度等级:混合砂浆M5.0 |  | m3 | 0.91
本页小计
注：为计取规费等的使用，可在表中增设其中：“定额人工费”。
表—08
分部分项工程和单价措施项目清单与计价表
工程名称：项目二土建工程 |  |  |  | 标段：项目二 |  |  |  |  | 第 2 页 共 17 页
序号 | 项目编码 | 项目名称 | 项目特征描述 |  | 计量单位 | 工程量 | 金 额(元)
[7 empty] | 综合单价 | 合 价 |  | 其中
暂估价
4 | 010402001004 | 砌块墙 | 层高超过3.6m 1.砌块品种、规格、强度等级:加气混凝土砌块B06级 2.墙厚 150mm 3.砂浆强度等级:混合砂浆M5.0 |  | m3 | 2.03
分部小计
混凝土及钢筋混凝土工程
1 | 010501001001 | 垫层 | 垫层 1.混凝土种类:预拌 2.混凝土强度等级:C15 3.现浇混凝土模板：复合模板 4.混凝土泵送：泵车 5.其他详见图纸 |  | m3 | 7.27
2 | 010501003001 | 独立基础 | 独立基础 1.混凝土种类:预拌 2.混凝土强度等级:C30 3.现浇混凝土模板：复合模板 4.混凝土泵送：泵车 5.其他详见图纸 |  | m3 | 24.9
3 | 010501002001 | 带形基础 | 条形基础 1.混凝土种类:预拌 2.混凝土强度等级:C30 3.现浇混凝土模板：复合模板 4.混凝土泵送：泵车 5.其他详见图纸 |  | m3 | 17.68
本页小计
注：为计取规费等的使用，可在表中增设其中：“定额人工费”。
表—08
分部分项工程和单价措施项目清单与计价表
工程名称：项目二土建工程 |  |  |  | 标段：项目二 |  |  |  |  | 第 3 页 共 17 页
序号 | 项目编码 | 项目名称 | 项目特征描述 |  | 计量单位 | 工程量 | 金 额(元)
[7 empty] | 综合单价 | 合 价 |  | 其中
暂估价
4 | 010504004001 | 挡土墙 | 1.混凝土种类:预拌 2.混凝土强度等级:C30 3.现浇混凝土模板：复合模板 4.混凝土泵送：泵车 5.其他详见图纸 |  | m3 | 26.03
5 | 010502001001 | 矩形柱 | 1.混凝土种类:预拌 2.混凝土强度等级:C30 3.现浇混凝土模板：复合模板 4.混凝土泵送：泵车 5.其他详见图纸 |  | m3 | 15.29
6 | 010502002001 | 构造柱 | 1.混凝土种类:现浇混凝土 2.混凝土强度等级:C25 3.含模板及安拆 4.其他:未尽事宜详见设计及说明 |  | m3 | 2.62
7 | 010503004001 | 圈梁 | 1.混凝土种类:预拌 2.混凝土强度等级:C25 3.现浇混凝土模板：复合模板 4.其他详见图纸 |  | m3 | 3.43
8 | 010503004002 | 圈梁 | 1.部位:卫生间反坎 2.混凝土种类:现浇混凝土 3.混凝土强度等级:C20 4.含模板及安拆 5.其他:未尽事宜详见设计及说明 |  | m3 | 1.75
本页小计
注：为计取规费等的使用，可在表中增设其中：“定额人工费”。
表—08
分部分项工程和单价措施项目清单与计价表
工程名称：项目二土建工程 |  |  |  | 标段：项目二 |  |  |  |  | 第 4 页 共 17 页
序号 | 项目编码 | 项目名称 | 项目特征描述 |  | 计量单位 | 工程量 | 金 额(元)
[7 empty] | 综合单价 | 合 价 |  | 其中
暂估价
9 | 010503004003 | 圈梁 | 防潮圈梁180高 1.混凝土种类:预拌 2.混凝土强度等级:C25密实防水混凝土 3.现浇混凝土模板：复合模板 4.其他详见图纸 |  | m3 | 1.97
10 | 010503005001 | 过梁 | 1.混凝土种类:预拌 2.混凝土强度等级:C25 3.现浇混凝土模板：复合模板 4.混凝土泵送：泵车 5.其他详见图纸 |  | m3 | 1
11 | 010515001001 | 现浇构件钢筋 | 1.钢筋种类、规格:带肋钢筋HRB400以内 直径 ≤10mm |  | t | 2.835
12 | 010515001002 | 现浇构件钢筋 | 1.钢筋种类、规格:带肋钢筋HRB400以内 直径 ≤18mm |  | t | 7.087
13 | 010515001003 | 现浇构件钢筋 | 1.钢筋种类、规格:箍筋 圆钢HPB300 直径 ≤10mm |  | t | 2.835
14 | 010515001004 | 现浇构件钢筋 | 1.钢筋种类、规格:箍筋 带肋钢筋HRB400以内 直径 ≤10mm |  | t | 1.417
15 | 010515001005 | 现浇构件钢筋 | 1.钢筋种类、规格:砌体内加固钢筋 |  | t | 0.315
16 | 010516003001 | 机械连接 | 钢筋焊接、机械连接、植筋 直螺纹钢筋接头 钢筋直径≤20mm |  | 个 | 42
分部小计
金属结构工程
本页小计
注：为计取规费等的使用，可在表中增设其中：“定额人工费”。
表—08
分部分项工程和单价措施项目清单与计价表
工程名称：项目二土建工程 |  |  |  | 标段：项目二 |  |  |  |  | 第 5 页 共 17 页
序号 | 项目编码 | 项目名称 | 项目特征描述 |  | 计量单位 | 工程量 | 金 额(元)
[7 empty] | 综合单价 | 合 价 |  | 其中
暂估价
1 | 010603001001 | 实腹钢柱 | 1.钢材品种 钢柱；规格：HW350*350*12*19 2.材质：Q355B 3.安装要求：焊接连接 4.抛丸喷砂除锈等级不低于Sa2.5级： 5.环氧富锌底漆70微米2遍、环氧云铁中间漆70微米、聚氨酯面涂料100微米3遍 6.防火涂料兼面漆，耐火极限2.50小时； 7.其他:未详尽处，详见图纸设计及图集规范要求 |  | t | 3
2 | 011407005001 | 金属构件刷防火涂料 | 1.喷刷防火涂料构件名称:钢柱 2.防火等级要求:耐火时间2.5h 3.其它说明:详见相关设计图纸、要求及规范 |  | m2 | 143.27
3 | 01B001 | 金属结构运输 | 1.金属结构一类构件运输 |  | t | 9.435
4 | 010516001001 | 螺栓 | 1.螺栓种类:柱脚预埋普通螺栓 2.规格:M24，未尽事宜详见设计及说明 |  | t | 0.299
本页小计
注：为计取规费等的使用，可在表中增设其中：“定额人工费”。
表—08
分部分项工程和单价措施项目清单与计价表
工程名称：项目二土建工程 |  |  |  | 标段：项目二 |  |  |  |  | 第 6 页 共 17 页
序号 | 项目编码 | 项目名称 | 项目特征描述 |  | 计量单位 | 工程量 | 金 额(元)
[7 empty] | 综合单价 | 合 价 |  | 其中
暂估价
5 | 010604001001 | 钢梁 | 1.钢材品种:钢梁；规格：焊接H型钢 2.材质：Q355B 3.安装要求：焊接连接 4.抛丸喷砂除锈等级不低于Sa2.5级： 5.环氧富锌底漆70微米2遍、环氧云铁中间漆70微米、聚氨酯面涂料100微米3遍 6.防火涂料兼面漆，耐火极限1.50小时； 7.其他:未详尽处，详见图纸设计及图集规范要求 |  | t | 6.5
6 | 011407005002 | 金属构件刷防火涂料 | 1.喷刷防火涂料构件名称:钢梁 2.防火等级要求:耐火时间1.5h 3.其他:未尽事宜详见设计及说明其它说明:详见相关设计图纸、要求及规范 |  | m2 | 349.37
7 | 01B002 | 金属结构运输 | 1.金属结构二类构件运输 |  | t | 14.111
8 | 011405001001 | 金属面油漆 | 1.油漆品种、刷漆遍数:环氧富锌底漆70微米2遍、环氧云铁中间漆70微米、聚氨酯面涂料100微米3遍 2.钢柱钢梁 3.其它说明:详见相关设计图纸、要求及规范 |  | m2 | 492.64
9 | 040901010001 | 高强螺栓 | 1.螺栓种类:高强螺栓 2.螺栓品种、规格:M20 3.其他:未尽事宜详见设计及说明 |  | 套 | 121
本页小计
注：为计取规费等的使用，可在表中增设其中：“定额人工费”。
表—08
分部分项工程和单价措施项目清单与计价表
工程名称：项目二土建工程 |  |  |  | 标段：项目二 |  |  |  |  | 第 7 页 共 17 页
序号 | 项目编码 | 项目名称 | 项目特征描述 |  | 计量单位 | 工程量 | 金 额(元)
[7 empty] | 综合单价 | 合 价 |  | 其中
暂估价
10 | 010606008001 | 钢梯 | 1.钢材品种:钢楼梯；规格：GLT1 2.安装要求：焊接连接 4.抛丸喷砂除锈： 5.环氧富锌底漆70微米2遍、环氧云铁中间漆70微米、聚氨酯面涂料100微米3遍 6.防火涂料； 7.其他:未详尽处，详见图纸设计及图集规范要求 |  | t | 1.078
11 | 011503001001 | 金属扶手、栏杆、栏板 | 1.部位:钢梯栏杆 2.参15J401 第A4页 3.楼梯栏杆、扶手,一类栏杆 4.竖杆净距≤110,水平栏杆长度大于500时,栏杆高度为1100 5.其他:未尽事宜详见设计及说明 |  | m | 16
12 | 010507007001 | 其他构件 | 1.部位:钢柱底部混凝土包裹 2.混凝土种类:现浇混凝土 3.混凝土强度等级:C15 4.含模板及安拆 5.其他:未尽事宜详见设计及说明 |  | m3 | 1.7
13 | 010507007002 | 其他构件 | 1.部位:钢柱底部混凝土 二次灌浆 2.灌浆料:Ⅱ类灌浆料,其技术参数参设计要求 3.含模板及安拆 4.其他:未尽事宜详见设计及说明 |  | m3 | 0.5
分部小计
门窗工程
本页小计
注：为计取规费等的使用，可在表中增设其中：“定额人工费”。
表—08
分部分项工程和单价措施项目清单与计价表
工程名称：项目二土建工程 |  |  |  | 标段：项目二 |  |  |  |  | 第 8 页 共 17 页
序号 | 项目编码 | 项目名称 | 项目特征描述 |  | 计量单位 | 工程量 | 金 额(元)
[7 empty] | 综合单价 | 合 价 |  | 其中
暂估价
1 | 010801002001 | 木质门带套 | 1.门代号及洞口尺寸:M1027：1000*2700mm 2.含门锁、门吸等五金配件 3.其他详见图纸 |  | 樘 | 2
2 | 010802001001 | 金属(塑钢）门 | 1.门代号及洞口尺寸:MLC5627:5600*2400mm 2.门框或扇外围尺寸:其中门尺寸：1800*2400mm 3.门框、扇材质:断桥铝窗框 4.玻璃品种、厚度:(Low-E中空SuperSE-I)6mm+12A+6mm 5.包含门拉手 |  | 樘 | 1
3 | 010807001001 | 金属（塑钢、断桥）窗 | 1.窗代号及洞口尺寸:C0915、C5638、C5622、C6223 2.框、扇材质:隔热断桥铝窗框(Low-E中空SuperSE-I)6mm+9A+6mm中空玻璃窗 3.其他详见图纸 |  | m2 | 25.83
分部小计
屋面
本页小计
注：为计取规费等的使用，可在表中增设其中：“定额人工费”。
表—08
分部分项工程和单价措施项目清单与计价表
工程名称：项目二土建工程 |  |  |  | 标段：项目二 |  |  |  |  | 第 9 页 共 17 页
序号 | 项目编码 | 项目名称 | 项目特征描述 |  | 计量单位 | 工程量 | 金 额(元)
[7 empty] | 综合单价 | 合 价 |  | 其中
暂估价
1 | 010901002001 | 型材屋面 | 屋面1 机械固定压型钢板复合保温卷材防水屋面【用于坡屋面】 ·外层压型金属板(0.6厚彩色涂层压型钢板(外涂PVDF) ·1道1.8厚聚氯乙烯防水卷材(PVC) ·80厚憎水性岩棉板保温层(粘结剂全面积粘贴,粘结强度不低于0.3MPa,有效粘结面不小于50%,加机械固定,每平方米不小于9处,锚入深度不应小于50mm) ·≥2.5厚冷弯镀锌型钢衬攘,铺设后保温隔热层与衬檩上表皮平齐 ·0.3厚PE(高密度聚乙烯)膜隔汽层 ·0.7mm厚镀锌压型钢底板 ·钢结构檩条详结施 |  | m2 | 16
本页小计
注：为计取规费等的使用，可在表中增设其中：“定额人工费”。
表—08
分部分项工程和单价措施项目清单与计价表
工程名称：项目二土建工程 |  |  |  | 标段：项目二 |  |  |  |  | 第 10 页 共 17 页
序号 | 项目编码 | 项目名称 | 项目特征描述 |  | 计量单位 | 工程量 | 金 额(元)
[7 empty] | 综合单价 | 合 价 |  | 其中
暂估价
2 | 010902001001 | 屋面卷材防水 | 屋面2 地砖保护层屋面(上人屋面)【用于有保温平屋面】 ·8~10厚防滑地砖铺平拍实,缝宽5~8,1:1水泥砂浆填缝 ·25厚1:3干硬性水泥砂浆结合层 ·0.4厚聚乙烯膜一层 ·2.0厚高聚物改性沥青防水涂料 ·30厚C20细石混凝土找平层 ·80厚阻燃型挤塑聚苯乙烯泡沫塑料板(燃烧性能B1级) ·1:8水泥憎水型膨胀珍珠岩找坡,找2%坡度,最薄处20 ·2.0厚非固化橡胶沥青防水涂料+3.0厚SBS改性沥青防水卷材 ·钢结构楼板 |  | m2 | 30
3 | 010901002002 | 型材屋面 | 屋面5 压型钢板雨棚【用于钢雨棚】 ·0.6厚镀铝锌彩钢板雨棚外板,采用360度直立缝锁缝形式,板型选用YX45-468 ·屋面檩条及钢梁,详结施 |  | m2 | 23.55
4 | 01B003 | 成品仿古金属屋脊 | 1.成品仿古金属屋脊 2.氟碳喷涂,深灰色 3.其他:未尽事宜详见设计及说明 |  | m | 37.05
5 | 01B004 | 檐口滴水 | 1.檐口滴水金属板，双层，1.2mm厚，宽100mm 2.其他:未尽事宜详见设计及说明 |  | m | 66.95
本页小计
注：为计取规费等的使用，可在表中增设其中：“定额人工费”。
表—08
分部分项工程和单价措施项目清单与计价表
工程名称：项目二土建工程 |  |  |  | 标段：项目二 |  |  |  |  | 第 11 页 共 17 页
序号 | 项目编码 | 项目名称 | 项目特征描述 |  | 计量单位 | 工程量 | 金 额(元)
[7 empty] | 综合单价 | 合 价 |  | 其中
暂估价
6 | 01B005 | 檐口滴水 | 1.山墙檐口滴水金属板，单层，1.2mm厚，宽200mm 2.其他:未尽事宜详见设计及说明 |  | m | 37.89
7 | 020508019001 | 封檐板 | 1.断面尺寸:200mm高 2.木材品种:西部红柏木封檐板 3.防护材料种类、涂刷遍数:外饰室外耐候木油 |  | m | 104.84
分部小计
楼地面、踢脚
1 | 011102003001 | 块料楼地面 | 地面1 地砖防水地面 23J909地D23【用于卫生间的地面、一层地面】 ·10厚防滑面砖,缝隙采用半填施工(先填缝剂勾缝填缝,再水性美缝剂美缝) ·30厚DSM15砂浆(1:3水泥砂浆)结合层,表面撒水泥粉 ·1.5厚聚氨酯防水涂料+1.5厚聚氨酯防水涂料,四周沿墙上翻300,门口铺出500，盥洗池盆等用水处墙面防水层翻起高度不应小于1200mm ·最薄处20厚DSM15砂浆(1:3水泥砂浆)找坡层,随打随抹平,坡向地漏(详水施) ·80厚C15混凝土垫层 ·300厚碎石灌M5水泥砂浆 ·素土夯实,压实系数不小于0.95 |  | m2 | 136.66
本页小计
注：为计取规费等的使用，可在表中增设其中：“定额人工费”。
表—08
分部分项工程和单价措施项目清单与计价表
工程名称：项目二土建工程 |  |  |  | 标段：项目二 |  |  |  |  | 第 12 页 共 17 页
序号 | 项目编码 | 项目名称 | 项目特征描述 |  | 计量单位 | 工程量 | 金 额(元)
[7 empty] | 综合单价 | 合 价 |  | 其中
暂估价
2 | 011102003002 | 块料楼地面 | 楼面2 防滑地砖防水楼面【阳台】 ·10厚防滑地砖铺实拍平,稀水泥砂浆擦缝 ·30厚1:3干硬性水泥砂浆 ·1.5厚聚氨酯防水涂料+1.5厚聚氨酯防水涂料,四周沿墙上翻300 ·40厚C20细石混凝土找坡不小于0.5%,最薄处不小于30厚,内配直径Φ6@200双向钢筋网片,随打随抹平 ·10厚复合材料减震隔声板 ·钢结构楼板 |  | m2 | 31.92
3 | 011102003003 | 块料楼地面 | 楼面3 地砖楼面【室内】 ·10厚地砖铺实拍平,稀水泥砂浆擦缝 ·30厚1:3干硬性水泥砂浆 ·素水泥浆一道 ·40厚C20细石混凝土,内配直径Φ6@200双向钢筋网片,随打随抹平 ·10厚复合材料减震隔声板 ·钢结构楼板 |  | m2 | 53.76
4 | 011105003001 | 块料踢脚线 | 踢1 地砖踢脚 23J909内踢4D【用于除面砖内墙面外所有地砖楼地面房间】 ·10厚彩色釉面砖,DTG砂浆勾缝 ·5厚DTA砂浆粘贴 ·8厚DPM5砂浆(1:1:6水泥石灰砂浆)打底并划出纹道 ·界面剂一道 ·蒸压加气混凝土墙面喷湿 |  | m2 | 5.7
本页小计
注：为计取规费等的使用，可在表中增设其中：“定额人工费”。
表—08
分部分项工程和单价措施项目清单与计价表
工程名称：项目二土建工程 |  |  |  | 标段：项目二 |  |  |  |  | 第 13 页 共 17 页
序号 | 项目编码 | 项目名称 | 项目特征描述 |  | 计量单位 | 工程量 | 金 额(元)
[7 empty] | 综合单价 | 合 价 |  | 其中
暂估价
分部小计
天棚吊顶
1 | 011301001001 | 天棚抹灰 | 棚1 无机防水防霉涂料顶棚【用于卫生间顶棚】 ·无机防水防霉涂料二遍 ·涂饰底涂料 ·3厚面层耐水腻子刮平 ·1.0厚1.5kg/m²水泥基渗透结晶型防水涂料 ·现浇钢筋混凝土顶板,表面清扫干净 |  | m2 | 27.73
2 | 011301001002 | 天棚抹灰 | 棚2 无机涂料顶棚 23J909棚5【用于其他所有无吊顶房间顶棚】 ·无机涂料面层涂料一底二遍 ·3厚面层耐水腻子刮平 ·5厚DP M10砂浆抹平 ·界面剂1道 ·现浇钢筋混凝土顶板,表面清扫干净 |  | m2 | 222.14
分部小计
内墙面
本页小计
注：为计取规费等的使用，可在表中增设其中：“定额人工费”。
表—08
分部分项工程和单价措施项目清单与计价表
工程名称：项目二土建工程 |  |  |  | 标段：项目二 |  |  |  |  | 第 14 页 共 17 页
序号 | 项目编码 | 项目名称 | 项目特征描述 |  | 计量单位 | 工程量 | 金 额(元)
[7 empty] | 综合单价 | 合 价 |  | 其中
暂估价
1 | 011204003001 | 块料墙面 | 内墙1 面砖内墙 23J909内8D2【用于卫生间内墙面】 ·6厚300*400陶瓷面砖贴至吊顶上100(粘贴前墙砖充分浸湿),白水泥擦缝 ·5厚瓷砖胶粘剂粘结层 ·1.5厚聚合物水泥防水涂料 ·8厚DPM20砂浆(1:2.5水泥砂浆)压实抹平,挂金属网(将水泥砂浆压入网孔) ·6厚DP(DCA)M5砂浆(1:1:6水泥石灰膏砂浆)打底抹灰 ·界面剂一道 ·用修补砂浆局部修补墙面,DP砂浆勾实接缝并拉毛,接缝处粘贴耐碱玻纤网格布 |  | m2 | 219.22
2 | 011407001001 | 墙面喷刷涂料 | 内墙2 无机涂料内墙面 23J909内4D【用于其他所有内墙面】 ·白色无机内墙涂料(A级)两遍 ·3厚面层耐水腻子分遍刮平 ·8厚DPM5砂浆(1:1:6水泥石灰膏砂浆)或粉刷石膏砂浆打底抹平 ·界面剂一道 ·用修补砂浆局部修补墙面,DP砂浆勾实接缝并拉毛,接缝处粘贴耐碱玻纤网格布 |  | m2 | 240.34
分部小计
外墙面
本页小计
注：为计取规费等的使用，可在表中增设其中：“定额人工费”。
表—08
分部分项工程和单价措施项目清单与计价表
工程名称：项目二土建工程 |  |  |  | 标段：项目二 |  |  |  |  | 第 15 页 共 17 页
序号 | 项目编码 | 项目名称 | 项目特征描述 |  | 计量单位 | 工程量 | 金 额(元)
[7 empty] | 综合单价 | 合 价 |  | 其中
暂估价
1 | 011207001001 | 墙面装饰板 | 外墙1 彩钢板外墙 ·50厚岩棉板防腐木复合保温夹芯板(不燃性,耐火极限≥1.0h) ·墙梁详结施 ·内层防腐木/防火石膏板墙板(不燃性) ·钢柱详结施 |  | m2 | 312.49
分部小计
其他装饰
1 | 010507001001 | 散水、坡道 | 混凝土散水 23J909 散1 ·60厚C15混凝土面层,撒1:1水泥沙子压实赶光 ·40厚C20混凝土 ·300厚夯土垫层,压实系数≥95%,垫层应超出散水500 ·压实填土,压实系数≥93%(向外坡5%) |  | m2 | 43.2
2 | 010507001002 | 散水、坡道 | 混凝土坡道 23J909 坡1 ·1.20厚DSM20砂浆(1:2水泥砂浆)面层,1:1金刚砂粒(或铁屑)10x20水泥防滑条,横向中距100~150,突出坡道表面4mm ·界面剂1道 ·100厚C20混凝土垫层 ·300厚粒径10~40碎石灌DMM5砂浆(M5混合砂浆)或300厚3:7灰土分两步夯实,宽出面层300 ·压实填土,压实系数>93%(坡度按工程设计) |  | m2 | 43.2
本页小计
注：为计取规费等的使用，可在表中增设其中：“定额人工费”。
表—08
分部分项工程和单价措施项目清单与计价表
工程名称：项目二土建工程 |  |  |  | 标段：项目二 |  |  |  |  | 第 16 页 共 17 页
序号 | 项目编码 | 项目名称 | 项目特征描述 |  | 计量单位 | 工程量 | 金 额(元)
[7 empty] | 综合单价 | 合 价 |  | 其中
暂估价
3 | 010507004001 | 台阶 | 石质板材台阶(参12YJ9-1-102-6) ·25厚石板材(防滑型)踏步及踢脚板,水泥擦缝 ·30厚1:3干硬性水泥砂浆 ·60厚C20细石混凝土双向配Φ6@200台阶面向外坡1%(厚度不包括踏步三角部分) ·300厚2:8灰土垫层分2层夯实 ·素土分层夯实 |  | m2 | 22.58
4 | 011210006001 | 其他隔断 | 1.部位:卫生间隔断 2.其他:未尽事宜详见设计及说明 |  | m2 | 17.86
5 | 011505010001 | 镜面玻璃 | 1.部位:镜面玻璃 2.其他:未尽事宜详见设计及说明 |  | m2 | 1.55
6 | 011505001001 | 洗漱台 | 1.卫生间 石材洗漱台 2.其他:未尽事宜详见设计及说明 |  | m2 | 0.93
7 | 011505008001 | 卫生纸盒 | 1.卫生间纸盒 2.其他:未尽事宜详见设计及说明 |  | 个 | 5
8 | 010401012001 | 零星砌砖 | 卫生间蹲台零星砌筑，180mm |  | m3 | 0.19
9 | 010404001001 | 垫层 | 卫生间蹲台间填炉渣垫层180mm |  | m3 | 0.86
10 | 011208001001 | 柱（梁）面装饰 | 柱底直径400mm高200mm花岗岩 |  | m2 | 2.01
11 | 011208001002 | 柱（梁）面装饰 | 柱身直径250mm深灰色圆铝板6mm厚 |  | m2 | 31.42
分部小计
措施项目
1 | 011701001001 | 综合脚手架 | 1.建筑结构形式:钢框架结构 2.檐口高度:10.45m |  | m2 | 205.92
2 | 011701006001 | 满堂脚手架 | 1.搭设高度:4.5m以内 |  | m2 | 205.92
本页小计
注：为计取规费等的使用，可在表中增设其中：“定额人工费”。
表—08
分部分项工程和单价措施项目清单与计价表
工程名称：项目二土建工程 |  |  |  | 标段：项目二 |  |  |  |  | 第 17 页 共 17 页
序号 | 项目编码 | 项目名称 | 项目特征描述 |  | 计量单位 | 工程量 | 金 额(元)
[7 empty] | 综合单价 | 合 价 |  | 其中
暂估价
3 | 011701006002 | 满堂脚手架 | 1.搭设高度:4.5m |  | m2 | 205.92
4 | 011703001001 | 垂直运输 | 1.建筑物建筑类型及结构形式:现浇框架结构 2.建筑物檐口高度、层数:2层，10.45m |  | m2 | 205.92
本页小计
合 计
注：为计取规费等的使用，可在表中增设其中：“定额人工费”。
表—08

## 表-11 总价措施项目清单与计价汇总表
总价措施项目清单与计价表
工程名称：项目二土建工程 |  |  |  | 标段：项目二 |  |  |  |  | 第 1 页 共 1 页
序号 | 项目编码 | 项目名称 | 计 算 基 础 |  | 费率 (%) | 金 额(元) | 调整费 率(%) | 调整后 金额(元) |  | 备 注
1 | 011707001001 | 安全文明施工费 | 分部分项安全文明施工费+单价措施安全文明施工费
2 | 01 | 其他措施费（费率类）
2.1 | 011707002001 | 夜间施工增加费 | 分部分项其他措施费+单价措施其他措施费
2.2 | 011707004001 | 二次搬运费 | 分部分项其他措施费+单价措施其他措施费
2.3 | 011707005001 | 冬雨季施工增加费 | 分部分项其他措施费+单价措施其他措施费
3 | 02 | 其他（费率类）
合 计
编制人（造价人员）： |  |  |  | 复核人（造价工程师）：
注：1.“计算基础”中安全文明施工费可为“定额基价”、“定额人工费”或“定额人工费+定额机械费”，其他项目可为“定额人工费”或“定额人工费+定额机械费”。 2.按施工方案计算的措施费，若无“计算基础”和“费率”的数值，也可只填“金额”数值，但应在备注栏说明施工方案出处或计算方法。
表-11

## 表-12 其他项目清单与计价汇总表
其他项目清单与计价汇总表
工程名称：项目二土建工程 |  |  | 标段：项目二 |  | 第 1 页 共 1 页
序号 | 项 目 名 称 | 金 额(元) |  | 结算金额(元) |  | 备 注
1 | 暂列金额 |  |  |  |  | 明细详见表-12-1
2 | 暂估价
2.1 | 材料（工程设备）暂估价 | — |  |  |  | 明细详见表-12-2
2.2 | 专业工程暂估价 |  |  |  |  | 明细详见表-12-3
3 | 计日工 |  |  |  |  | 明细详见表-12-4
4 | 总承包服务费 |  |  |  |  | 明细详见表-12-5
合 计 | [5 empty] | —
注：材料（工程设备）暂估单价进入清单项目综合单价，此处不汇总。
表—12

## 表-12-1 暂列金额明细表
暂列金额明细表
工程名称：项目二土建工程 |  | 标段：项目二 |  |  |  | 第 1 页 共 1 页
序号 | 项 目 名 称 |  | 计量单位 | 暂定金额(元) | 备 注
合 计 |  |  |  |  | —
注：此表由招标人填写，如不能详列，也可只列暂定金额总额，投标人应将上述暂列金额计入投标总价中。
表—12—1

## 表-12-2 材料(工程设备)暂估价及调整表
材料（工程设备）暂估单价及调整表
工程名称：项目二土建工程 |  |  |  |  | 标段：项目二 |  |  |  | 第 1 页 共 1 页
序号 | 材料(工程设备) 名称、规格、型号 | 计量 单位 | 数 量 |  | 暂 估(元) |  | 确 认(元) |  | 差额±(元) |  | 备 注
|  |  | 暂 估 | 确 认 | 单 价 | 合 价 | 单 价 | 合 价 | 单 价 | 合 价
合 计
注：此表由招标人填写“暂估单价”，并在备注栏说明暂估价的材料、工程设备拟用在那些清单项目上，投标人应将上述材料、工程设备暂估单价计入工程量清单综合单价报价中。
表—12—2

## 表-12-3 专业工程暂估价及结算价表
专业工程暂估价及结算价表
工程名称：项目二土建工程 |  |  |  | 标段：项目二 |  |  | 第 1 页 共 1 页
序号 | 工 程 名 称 | 工 程 内 容 | 暂估金额 （元） |  | 结算金额 (元) | 差额±(元) |  | 备 注
合 计 |  |  | 0.00 |  |  |  |  | —
注：此表“暂估金额”由招标人填写，投标人应将“暂估金额”计入投标总价中。结算时按合同约定结算金额填写。
表—12—3

## 表-12-4 计日工表
计 日 工 表
工程名称：项目二土建工程 |  |  |  | 标段：项目二 |  |  | 第 1 页 共 1 页
编号 | 项 目 名 称 | 单位 | 暂定数量 |  | 实际数量 | 综合单价 (元) |  | 合 价(元)
[8 empty] | 暂 定 | 实 际
一 | 人工
1
人工小计
二 | 材料
1
材料小计
三 | 施工机械
1
施工机械小计
四、企业管理费和利润
总 计
注：此表项目名称、暂定数量由招标人填写，编制招标控制价时，单价由招标人按有关计价规定确定；投标时，单价由投标人自主报价，按暂定数量计算合价计入投标总价中。结算时，按发承包双方确认的实际数量计算合价。
表—12—4

## 表-12-5 总承包服务费计价表
总承包服务费计价表
工程名称：项目二土建工程 |  |  | 标段：项目二 |  |  | 第 1 页 共 1 页
序号 | 项 目 名 称 | 项目价值（元） |  | 服务内容 | 计算基础 |  | 费率(%) | 金 额(元)
| 合 计 | - |  | - |  |  | -
注：此表项目名称、服务内容由招标人填写，编制招标控制价时，费率及金额由招标人按有关计价规定确定；投标时，费率及金额由投标人自主报价，计入投标总价中。
表—12—5

## 表-13 规费、税金项目计价表
规费、税金项目计价表
工程名称：项目二土建工程 |  |  | 标段：项目二 |  |  | 第 1 页 共 1 页
序号 | 项 目 名 称 | 计 算 基 础 |  | 计算基数 | 计算费率 (%) |  | 金 额(元)
1 | 规费 | 定额规费+工程排污费+其他
1.1 | 定额规费 | 分部分项规费+单价措施规费
1.2 | 工程排污费
1.3 | 其他
2 | 增值税 | 不含税工程造价合计
合 计
编制人（造价人员）： |  |  | 复核人（造价工程师）：
表—13