## 封-1 招标工程量清单封面
|  | 项目二给排水工程 |  | 工程
招 标 工 程 量 清 单
招 标 人：
(单位盖章)
造价咨询人：
(单位盖章)
年 月 日
封-1
河南省建设工程造价计价软件测评合格编号：2021-RJ002；2020-RJ002；2019-RJ004；2017-RJ004

## 扉-1 工程量清单扉页
| 项目二给排水工程 |  |  |  | 工程
招 标 工 程 量 清 单
招 标 人： |  |  | 造价咨询人：
|  | （单位盖章） |  | (单位资质专用章)
法定代表人 或其授权人： |  |  | 法定代表人 或其授权人：
|  | (签字或盖章) |  | (签字或盖章)
编 制 人： |  |  | 复 核 人：
|  | (造价人员签字盖专用章) |  | (造价工程师签字盖专用章)
编 制 时 间： |  | 年 月 日 | 复 核 时 间： | 年 月 日
扉-1

## 表-08 分部分项工程和单价措施项目清单与计价表
分部分项工程和单价措施项目清单与计价表
工程名称：项目二给排水工程 |  |  |  | 标段：项目二 |  |  |  |  | 第 1 页 共 6 页
序号 | 项目编码 | 项目名称 | 项目特征描述 |  | 计量单位 | 工程量 | 金 额(元)
[7 empty] | 综合单价 | 合 价 |  | 其中
暂估价
消防系统
1 | 030901013001 | 灭火器 | 1.形式:手提式灭火器 2.规格、型号:MF/ABC3 3.其他:未尽事宜参见施工图说明、图纸答疑、招标文件及相关规范图集 |  | 具 | 4
2 | 030901010001 | 室内消火栓 | 1.安装方式:暗装 2.型号、规格:DN65 3.附件材质、规格:消防软管卷盘箱800*650*240,顶部增设真空破坏器 |  | 套 | 1
分部小计
雨水系统
1 | 031001006001 | 塑料管 | 1.安装部位:室内 2.介质:雨水 3.材质、规格:抗紫外线UPVC雨水塑料管 De110 4.连接形式:承插粘接连接 5.压力试验及吹、洗设计要求:灌水试验 6.管卡安装 7.其他:未尽事宜参见施工图说明、图纸答疑、招标文件及相关规范图集 |  | m | 11.5
2 | 031002003001 | 刚性防水套管 | 1.名称、类型:刚性防水套管 2.材质:无缝钢管 3.规格:介质管道De110 4.填料材质:柔性耐火材料 5.其他:未尽事宜参见施工图说明、图纸答疑、招标文件及相关规范图集 |  | 个 | 1
3 | 031004014001 | 给、排水附(配)件 | 1.材质:87型屋面雨水斗 2.型号、规格:De110 |  | 个 | 1
本页小计
注：为计取规费等的使用，可在表中增设其中：“定额人工费”。
表—08
分部分项工程和单价措施项目清单与计价表
工程名称：项目二给排水工程 |  |  |  | 标段：项目二 |  |  |  |  | 第 2 页 共 6 页
序号 | 项目编码 | 项目名称 | 项目特征描述 |  | 计量单位 | 工程量 | 金 额(元)
[7 empty] | 综合单价 | 合 价 |  | 其中
暂估价
分部小计
排水系统
1 | 031001006002 | 塑料管 | 1.安装部位:室内 2.介质:污水 3.材质、规格:UPVC硬聚氯乙烯塑料管 De110 4.连接形式:承插粘接连接 5.压力试验及吹、洗设计要求:灌水试验 6.管卡安装 7.其他:未尽事宜参见施工图说明、图纸答疑、招标文件及相关规范图集 |  | m | 31.48
2 | 031001006003 | 塑料管 | 1.安装部位:室内 2.介质:污水 3.材质、规格:UPVC硬聚氯乙烯塑料管 De75 4.连接形式:承插粘接连接 5.压力试验及吹、洗设计要求:灌水试验 6.管卡安装 7.其他:未尽事宜参见施工图说明、图纸答疑、招标文件及相关规范图集 |  | m | 3.76
3 | 031001006004 | 塑料管 | 1.安装部位:室内 2.介质:污水 3.材质、规格:UPVC硬聚氯乙烯塑料管 De50 4.连接形式:承插粘接连接 5.压力试验及吹、洗设计要求:灌水试验 6.管卡安装 7.其他:未尽事宜参见施工图说明、图纸答疑、招标文件及相关规范图集 |  | m | 14.71
本页小计
注：为计取规费等的使用，可在表中增设其中：“定额人工费”。
表—08
分部分项工程和单价措施项目清单与计价表
工程名称：项目二给排水工程 |  |  |  | 标段：项目二 |  |  |  |  | 第 3 页 共 6 页
序号 | 项目编码 | 项目名称 | 项目特征描述 |  | 计量单位 | 工程量 | 金 额(元)
[7 empty] | 综合单价 | 合 价 |  | 其中
暂估价
4 | 031002003002 | 刚性防水套管 | 1.名称、类型:刚性防水套管 2.材质:无缝钢管 3.规格:介质管道De110 4.填料材质:柔性耐火材料 5.其他:未尽事宜参见施工图说明、图纸答疑、招标文件及相关规范图集 |  | 个 | 3
5 | 031004014002 | 给、排水附(配)件 | 1.材质:地漏 2.型号、规格:De50 |  | 个 | 2
6 | 031004014003 | 给、排水附(配)件 | 1.材质:地面扫除口 2.型号、规格:De110 |  | 个 | 2
分部小计
给水系统
1 | 031003013001 | 水表 | 1.安装部位(室内外）:室外 2.型号、规格:水表 De40 |  | 组 | 1
2 | 031003001001 | 螺纹阀门 | 1.类型:闸阀 2.规格、压力等级:De40 3.连接形式:螺纹连接 |  | 个 | 1
3 | 031001006005 | 塑料管 | 1.安装部位:室内 2.介质:冷水 3.材质、规格:PPR三型聚丙烯塑料冷水管 De20 4.连接形式:热熔连接 5.压力试验及吹、洗设计要求:水压试验及水冲洗、管道消毒 6.管卡安装 7.其他:未尽事宜参见施工图说明、图纸答疑、招标文件及相关规范图集 |  | m | 8.64
本页小计
注：为计取规费等的使用，可在表中增设其中：“定额人工费”。
表—08
分部分项工程和单价措施项目清单与计价表
工程名称：项目二给排水工程 |  |  |  | 标段：项目二 |  |  |  |  | 第 4 页 共 6 页
序号 | 项目编码 | 项目名称 | 项目特征描述 |  | 计量单位 | 工程量 | 金 额(元)
[7 empty] | 综合单价 | 合 价 |  | 其中
暂估价
4 | 031001006006 | 塑料管 | 1.安装部位:室内 2.介质:冷水 3.材质、规格:PPR三型聚丙烯塑料冷水管 De25 4.连接形式:热熔连接 5.压力试验及吹、洗设计要求:水压试验及水冲洗、管道消毒 6.管卡安装 7.其他:未尽事宜参见施工图说明、图纸答疑、招标文件及相关规范图集 |  | m | 12.44
5 | 031001006007 | 塑料管 | 1.安装部位:室内 2.介质:冷水 3.材质、规格:PPR三型聚丙烯塑料冷水管 De32 4.连接形式:热熔连接 5.压力试验及吹、洗设计要求:水压试验及水冲洗、管道消毒 6.直埋安装 7.其他:未尽事宜参见施工图说明、图纸答疑、招标文件及相关规范图集 |  | m | 6.89
6 | 031001006008 | 塑料管 | 1.安装部位:室内 2.介质:冷水 3.材质、规格:S5系列0.6MPa-PPR三型聚丙烯塑料冷水管 De50 4.连接形式:热熔连接 5.压力试验及吹、洗设计要求:水压试验及水冲洗、管道消毒 6.管卡安装 7.其他:未尽事宜参见施工图说明、图纸答疑、招标文件及相关规范图集 |  | m | 2.2
本页小计
注：为计取规费等的使用，可在表中增设其中：“定额人工费”。
表—08
分部分项工程和单价措施项目清单与计价表
工程名称：项目二给排水工程 |  |  |  | 标段：项目二 |  |  |  |  | 第 5 页 共 6 页
序号 | 项目编码 | 项目名称 | 项目特征描述 |  | 计量单位 | 工程量 | 金 额(元)
[7 empty] | 综合单价 | 合 价 |  | 其中
暂估价
7 | 031001006009 | 塑料管 | 1.安装部位:室内 2.介质:冷水 3.材质、规格:S5系列0.6MPa-PPR三型聚丙烯塑料冷水管 De63 4.连接形式:热熔连接 5.压力试验及吹、洗设计要求:水压试验及水冲洗、管道消毒 6.管卡安装 7.其他:未尽事宜参见施工图说明、图纸答疑、招标文件及相关规范图集 |  | m | 1.3
8 | 031003001002 | 螺纹阀门 | 1.类型:闸阀 2.规格、压力等级:De63 3.连接形式:螺纹连接 |  | 个 | 1
9 | 031002003003 | 刚性防水套管 | 1.名称、类型:刚性防水套管 2.材质:无缝钢管 3.规格:介质管道De75 4.填料材质:柔性耐火材料 5.其他:未尽事宜参见施工图说明、图纸答疑、招标文件及相关规范图集 |  | 个 | 1
分部小计
卫生器具
1 | 031006012001 | 热水器、开水炉 | 1.型号、容积:电热宝洗手盆使用,2.0KW |  | 台 | 1
2 | 031004003001 | 洗脸盆 | 1.材质:洗脸盆,带感应式冲洗阀 2.其他:未尽事宜参见施工图说明、图纸答疑、招标文件及相关规范图集 |  | 组 | 2
本页小计
注：为计取规费等的使用，可在表中增设其中：“定额人工费”。
表—08
分部分项工程和单价措施项目清单与计价表
工程名称：项目二给排水工程 |  |  |  | 标段：项目二 |  |  |  |  | 第 6 页 共 6 页
序号 | 项目编码 | 项目名称 | 项目特征描述 |  | 计量单位 | 工程量 | 金 额(元)
[7 empty] | 综合单价 | 合 价 |  | 其中
暂估价
3 | 031004006001 | 大便器 | 1.材质:自闭式冲洗阀蹲式大便器 2.其他:未尽事宜参见施工图说明、图纸答疑、招标文件及相关规范图集 |  | 组 | 5
4 | 031004006002 | 大便器 | 1.材质:坐式大便器 2.其他:未尽事宜参见施工图说明、图纸答疑、招标文件及相关规范图集 |  | 组 | 0
5 | 031004007001 | 小便器 | 1.材质:自闭式冲洗阀立式小便器 2.其他:未尽事宜参见施工图说明、图纸答疑、招标文件及相关规范图集 |  | 组 | 2
6 | 031004008001 | 其他成品卫生器具 | 1.材质:污水盆 2.其他:未尽事宜参见施工图说明、图纸答疑、招标文件及相关规范图集 |  | 组 | 1
分部小计
措施项目
1 | 031301017001 | 脚手架搭拆 | 脚手架搭拆费 |  | 项 | 1
本页小计
合 计
注：为计取规费等的使用，可在表中增设其中：“定额人工费”。
表—08

## 表-11 总价措施项目清单与计价汇总表
总价措施项目清单与计价表
工程名称：项目二给排水工程 |  |  |  | 标段：项目二 |  |  |  |  | 第 1 页 共 1 页
序号 | 项目编码 | 项目名称 | 计 算 基 础 |  | 费率 (%) | 金 额(元) | 调整费 率(%) | 调整后 金额(元) |  | 备 注
1 | 031302001001 | 安全文明施工费 | 分部分项安全文明施工费+单价措施安全文明施工费
2 | 01 | 其他措施费（费率类）
2.1 | 031302002001 | 夜间施工增加费 | 分部分项其他措施费+单价措施其他措施费
2.2 | 031302004001 | 二次搬运费 | 分部分项其他措施费+单价措施其他措施费
2.3 | 031302005001 | 冬雨季施工增加费 | 分部分项其他措施费+单价措施其他措施费
3 | 02 | 其他（费率类）
合 计
编制人（造价人员）： |  |  |  | 复核人（造价工程师）：
注：1.“计算基础”中安全文明施工费可为“定额基价”、“定额人工费”或“定额人工费+定额机械费”，其他项目可为“定额人工费”或“定额人工费+定额机械费”。 2.按施工方案计算的措施费，若无“计算基础”和“费率”的数值，也可只填“金额”数值，但应在备注栏说明施工方案出处或计算方法。
表-11

## 表-12 其他项目清单与计价汇总表
其他项目清单与计价汇总表
工程名称：项目二给排水工程 |  |  | 标段：项目二 |  | 第 1 页 共 1 页
序号 | 项 目 名 称 | 金 额(元) |  | 结算金额(元) |  | 备 注
1 | 暂列金额 |  |  |  |  | 明细详见表-12-1
2 | 暂估价
2.1 | 材料（工程设备）暂估价 | — |  |  |  | 明细详见表-12-2
2.2 | 专业工程暂估价 |  |  |  |  | 明细详见表-12-3
3 | 计日工 |  |  |  |  | 明细详见表-12-4
4 | 总承包服务费 |  |  |  |  | 明细详见表-12-5
合 计 | [5 empty] | —
注：材料（工程设备）暂估单价进入清单项目综合单价，此处不汇总。
表—12

## 表-12-1 暂列金额明细表
暂列金额明细表
工程名称：项目二给排水工程 |  | 标段：项目二 |  |  |  | 第 1 页 共 1 页
序号 | 项 目 名 称 |  | 计量单位 | 暂定金额(元) | 备 注
合 计 |  |  |  |  | —
注：此表由招标人填写，如不能详列，也可只列暂定金额总额，投标人应将上述暂列金额计入投标总价中。
表—12—1

## 表-12-2 材料(工程设备)暂估价及调整表
材料（工程设备）暂估单价及调整表
工程名称：项目二给排水工程 |  |  |  |  | 标段：项目二 |  |  |  | 第 1 页 共 1 页
序号 | 材料(工程设备) 名称、规格、型号 | 计量 单位 | 数 量 |  | 暂 估(元) |  | 确 认(元) |  | 差额±(元) |  | 备 注
|  |  | 暂 估 | 确 认 | 单 价 | 合 价 | 单 价 | 合 价 | 单 价 | 合 价
合 计
注：此表由招标人填写“暂估单价”，并在备注栏说明暂估价的材料、工程设备拟用在那些清单项目上，投标人应将上述材料、工程设备暂估单价计入工程量清单综合单价报价中。
表—12—2

## 表-12-3 专业工程暂估价及结算价表
专业工程暂估价及结算价表
工程名称：项目二给排水工程 |  |  |  | 标段：项目二 |  |  | 第 1 页 共 1 页
序号 | 工 程 名 称 | 工 程 内 容 | 暂估金额 （元） |  | 结算金额 (元) | 差额±(元) |  | 备 注
合 计 |  |  | 0.00 |  |  |  |  | —
注：此表“暂估金额”由招标人填写，投标人应将“暂估金额”计入投标总价中。结算时按合同约定结算金额填写。
表—12—3

## 表-12-4 计日工表
计 日 工 表
工程名称：项目二给排水工程 |  |  |  | 标段：项目二 |  |  | 第 1 页 共 1 页
编号 | 项 目 名 称 | 单位 | 暂定数量 |  | 实际数量 | 综合单价 (元) |  | 合 价(元)
[8 empty] | 暂 定 | 实 际
一 | 人工
1
人工小计
二 | 材料
1
材料小计
三 | 施工机械
1
施工机械小计
四、企业管理费和利润
总 计
注：此表项目名称、暂定数量由招标人填写，编制招标控制价时，单价由招标人按有关计价规定确定；投标时，单价由投标人自主报价，按暂定数量计算合价计入投标总价中。结算时，按发承包双方确认的实际数量计算合价。
表—12—4

## 表-12-5 总承包服务费计价表
总承包服务费计价表
工程名称：项目二给排水工程 |  |  | 标段：项目二 |  |  | 第 1 页 共 1 页
序号 | 项 目 名 称 | 项目价值（元） |  | 服务内容 | 计算基础 |  | 费率(%) | 金 额(元)
| 合 计 | - |  | - |  |  | -
注：此表项目名称、服务内容由招标人填写，编制招标控制价时，费率及金额由招标人按有关计价规定确定；投标时，费率及金额由投标人自主报价，计入投标总价中。
表—12—5

## 表-13 规费、税金项目计价表
规费、税金项目计价表
工程名称：项目二给排水工程 |  |  | 标段：项目二 |  |  | 第 1 页 共 1 页
序号 | 项 目 名 称 | 计 算 基 础 |  | 计算基数 | 计算费率 (%) |  | 金 额(元)
1 | 规费 | 定额规费+工程排污费+其他
1.1 | 定额规费 | 分部分项规费+单价措施规费
1.2 | 工程排污费
1.3 | 其他
2 | 增值税 | 不含税工程造价合计
合 计
编制人（造价人员）： |  |  | 复核人（造价工程师）：
表—13